## Hoja1
Denominación | G | d | A
| kg/m | mm | cm2
R10 | 0.617 | 10 | 0.785
R12 | 0.888 | 12 | 1.13
R14 | 1.21 | 14 | 1.54
R16 | 1.58 | 16 | 2.01
R18 | 2 | 18 | 2.54
R20 | 2.47 | 20 | 3.14
R22 | 2.98 | 22 | 3.8
R22.25 | 3.05 | 22.25 | 3.89
R23.6 | 3.43 | 23.6 | 4.37
R24 | 3.55 | 24 | 4.52
R24.5 | 3.7 | 24.5 | 4.71
R25 | 3.85 | 25 | 4.91
R26 | 4.17 | 26 | 5.31
R26.7 | 4.4 | 26.7 | 5.6
R27 | 4.49 | 27 | 5.73
R28 | 4.83 | 28 | 6.16
R29 | 5.19 | 29 | 6.61
R29.5 | 5.37 | 29.5 | 6.83
R29.7 | 5.44 | 29.7 | 6.93
R30 | 5.55 | 30 | 7.07
R31 | 5.92 | 31 | 7.55
R32 | 6.31 | 32 | 8.04
R34 | 7.13 | 34 | 9.08
R34.4 | 7.3 | 34.4 | 9.29
R35 | 7.55 | 35 | 9.62
R35.7 | 7.86 | 35.7 | 10
R36 | 7.99 | 36 | 10.2
R37 | 8.44 | 37 | 10.8
R38 | 8.9 | 38 | 11.3
R39 | 9.38 | 39 | 11.9
R39.2 | 9.47 | 39.2 | 12.1
R40 | 9.86 | 40 | 12.6
R42 | 10.9 | 42 | 13.9
R44 | 11.9 | 44 | 15.2
R45 | 12.5 | 45 | 15.9
R46 | 13 | 46 | 16.6
R47 | 13.6 | 47 | 17.3
R48 | 14.2 | 48 | 18.1
R49.2 | 14.9 | 49.2 | 19
R50 | 15.4 | 50 | 19.6
R51 | 16 | 51 | 20.4
R52 | 16.7 | 52 | 21.2
R53 | 17.3 | 53 | 22.1
R54 | 18 | 54 | 22.9
R55 | 18.7 | 55 | 23.8
R55.8 | 19.2 | 55.8 | 24.5
R56 | 19.3 | 56 | 24.6
R57 | 20 | 57 | 25.5
R58 | 20.7 | 58 | 26.4
R59 | 21.5 | 59 | 27.3
R60 | 22.2 | 60 | 28.3
R62 | 23.7 | 62 | 30.2
R63 | 24.5 | 63 | 31.2
R65 | 26 | 65 | 33.2
R70 | 30.2 | 70 | 38.5
R75 | 34.7 | 75 | 44.2
R80 | 39.5 | 80 | 50.3
R85 | 44.5 | 85 | 56.7
R90 | 49.9 | 90 | 63.6
R95 | 55.6 | 95 | 70.9
R100 | 61.7 | 100 | 78.5
R105 | 68 | 105 | 86.6
R110 | 74.6 | 110 | 95
R120 | 88.8 | 120 | 113
R130 | 104 | 130 | 133