## HSS
0	1	2	3	4	5	6	7	8	9	10	11	12	13	14	15	16	17	18	19	20	21	22	23	24	25	26	27	28	29	30	31	32	33	34	35	36	37	38	39	40	41	42	43	44	45	46	47	48	49	50	51	52	53	54	55	56	57	58	59	60	61	62	63	64	65	66	67	68	69	70	71
Type	EDI_Std_Nomenclature	AISC_Manual_Label	T_F	EDI_Std_Nomenclature	AISC_Manual_Label	W	A	d	ddet	Ht	OD	bf	bfdet	b	ID	tw	twdet	twdet/2	tf	tfdet	t	tnom	tdes	kdes	kdet	k1	x	y	eo	xp	yp	bf/2tf	b/t	h/tw	Ht/t	D/t	Ix / 106	Zx / 103	Sx / 103	rx	Iy / 106	Zy / 103	Sy / 103	ry	Iz / 106	rz	Sz / 103	J / 103	Cw / 109	C / 103	Wno	Sw1 / 106	Sw2 / 106	Sw3 / 106	Qf / 103	Qw / 103	ro	H	tan(α)	Qs	Iw / 106	SwA / 103	SwB / 103	SwC / 103	SzA / 103	SzB / 103	SzC / 103	rts	ho	PA	PB
HSS	HSS20X12X.625	HSS20X12X5/8	F	HSS508X304.8X15.9	HSS508X304.8X15.9	189	22600	–	–	508	–	–	–	305	–	–	–	–	–	–	–	15,9	14,8	–	–	–	–	–	–	–	–	–	17,7	–	31,4	–	783	3770	3080	186	354	2650	2330	125	–	–	–	787000	–	4210	–	–	–	–	–	–	–	–	–	–	–	–	–	–	–	–	–	–	–	–
HSS	HSS20X12X.500	HSS20X12X1/2	F	HSS508X304.8X12.7	HSS508X304.8X12.7	153	18300	–	–	508	–	–	–	305	–	–	–	–	–	–	–	12,7	11,8	–	–	–	–	–	–	–	–	–	22,8	–	40,0	–	645	3080	2540	188	293	2160	1920	127	–	–	–	641000	–	3420	–	–	–	–	–	–	–	–	–	–	–	–	–	–	–	–	–	–	–	–
HSS	HSS20X12X.375	HSS20X12X3/8	F	HSS508X304.8X9.5	HSS508X304.8X9.5	117	13900	–	–	508	–	–	–	305	–	–	–	–	–	–	–	9,53	8,86	–	–	–	–	–	–	–	–	–	31,4	–	54,3	–	499	2360	1970	189	228	1670	1490	128	–	–	–	491000	–	2620	–	–	–	–	–	–	–	–	–	–	–	–	–	–	–	–	–	–	–	–
HSS	HSS20X12X.313	HSS20X12X5/16	F	HSS508X304.8X7.9	HSS508X304.8X7.9	97,9	11700	–	–	508	–	–	–	305	–	–	–	–	–	–	–	7,94	7,39	–	–	–	–	–	–	–	–	–	38,2	–	65,7	–	420	2000	1660	190	193	1410	1270	129	–	–	–	415000	–	2200	–	–	–	–	–	–	–	–	–	–	–	–	–	–	–	–	–	–	–	–
HSS	HSS20X8X.625	HSS20X8X5/8	F	HSS508X203.2X15.9	HSS508X203.2X15.9	164	19500	–	–	508	–	–	–	203	–	–	–	–	–	–	–	15,9	14,8	–	–	–	–	–	–	–	–	–	10,8	–	31,4	–	599	3030	2360	175	141	1580	1390	84,8	–	–	–	381000	–	2740	–	–	–	–	–	–	–	–	–	–	–	–	–	–	–	–	–	–	–	–
HSS	HSS20X8X.500	HSS20X8X1/2	F	HSS508X203.2X12.7	HSS508X203.2X12.7	133	15900	–	–	508	–	–	–	203	–	–	–	–	–	–	–	12,7	11,8	–	–	–	–	–	–	–	–	–	14,2	–	40,0	–	495	2490	1950	177	118	1300	1160	86,1	–	–	–	315000	–	2250	–	–	–	–	–	–	–	–	–	–	–	–	–	–	–	–	–	–	–	–
HSS	HSS20X8X.375	HSS20X8X3/8	F	HSS508X203.2X9.5	HSS508X203.2X9.5	102	12100	–	–	508	–	–	–	203	–	–	–	–	–	–	–	9,53	8,86	–	–	–	–	–	–	–	–	–	19,9	–	54,3	–	385	1920	1520	179	92,4	1010	911	87,4	–	–	–	244000	–	1720	–	–	–	–	–	–	–	–	–	–	–	–	–	–	–	–	–	–	–	–
HSS	HSS20X8X.313	HSS20X8X5/16	F	HSS508X203.2X7.9	HSS508X203.2X7.9	85,3	10100	–	–	508	–	–	–	203	–	–	–	–	–	–	–	7,94	7,39	–	–	–	–	–	–	–	–	–	24,5	–	65,7	–	327	1620	1290	180	78,7	852	777	88,1	–	–	–	206000	–	1450	–	–	–	–	–	–	–	–	–	–	–	–	–	–	–	–	–	–	–	–
HSS	HSS20X4X.500	HSS20X4X1/2	F	HSS508X101.6X12.7	HSS508X101.6X12.7	113	13500	–	–	508	–	–	–	102	–	–	–	–	–	–	–	12,7	11,8	–	–	–	–	–	–	–	–	–	5,60	–	40,0	–	349	1880	1370	161	24,4	557	480	42,7	–	–	–	81200	–	1050	–	–	–	–	–	–	–	–	–	–	–	–	–	–	–	–	–	–	–	–
HSS	HSS20X4X.375	HSS20X4X3/8	F	HSS508X101.6X9.5	HSS508X101.6X9.5	86,4	10300	–	–	508	–	–	–	102	–	–	–	–	–	–	–	9,53	8,86	–	–	–	–	–	–	–	–	–	8,46	–	54,3	–	273	1460	1080	163	19,8	439	390	43,9	–	–	–	64900	–	818	–	–	–	–	–	–	–	–	–	–	–	–	–	–	–	–	–	–	–	–
HSS	HSS20X4X.313	HSS20X4X5/16	F	HSS508X101.6X7.9	HSS508X101.6X7.9	72,7	8650	–	–	508	–	–	–	102	–	–	–	–	–	–	–	7,94	7,39	–	–	–	–	–	–	–	–	–	10,7	–	65,7	–	233	1240	918	164	17,1	375	338	44,5	–	–	–	55800	–	695	–	–	–	–	–	–	–	–	–	–	–	–	–	–	–	–	–	–	–	–
HSS	HSS20X4X.250	HSS20X4X1/4	F	HSS508X101.6X6.4	HSS508X101.6X6.4	58,7	6970	–	–	508	–	–	–	102	–	–	–	–	–	–	–	6,35	5,92	–	–	–	–	–	–	–	–	–	14,2	–	82,8	–	191	1010	751	165	14,3	306	280	45,2	–	–	–	46200	–	569	–	–	–	–	–	–	–	–	–	–	–	–	–	–	–	–	–	–	–	–
HSS	HSS18X6X.625	HSS18X6X5/8	F	HSS457.2X152.4X15.9	HSS457.2X152.4X15.9	139	16600	–	–	457	–	–	–	152	–	–	–	–	–	–	–	15,9	14,8	–	–	–	–	–	–	–	–	–	7,33	–	28,0	–	384	2210	1690	152	65,8	1000	864	63,0	–	–	–	192000	–	1790	–	–	–	–	–	–	–	–	–	–	–	–	–	–	–	–	–	–	–	–
HSS	HSS18X6X.500	HSS18X6X1/2	F	HSS457.2X152.4X12.7	HSS457.2X152.4X12.7	113	13500	–	–	457	–	–	–	152	–	–	–	–	–	–	–	12,7	11,8	–	–	–	–	–	–	–	–	–	9,90	–	35,7	–	320	1840	1400	154	55,8	831	731	64,3	–	–	–	161000	–	1470	–	–	–	–	–	–	–	–	–	–	–	–	–	–	–	–	–	–	–	–
HSS	HSS18X6X.375	HSS18X6X3/8	F	HSS457.2X152.4X9.5	HSS457.2X152.4X9.5	86,4	10300	–	–	457	–	–	–	152	–	–	–	–	–	–	–	9,53	8,86	–	–	–	–	–	–	–	–	–	14,2	–	48,6	–	251	1420	1100	156	44,1	647	582	65,5	–	–	–	126000	–	1140	–	–	–	–	–	–	–	–	–	–	–	–	–	–	–	–	–	–	–	–
HSS	HSS18X6X.313	HSS18X6X5/16	F	HSS457.2X152.4X7.9	HSS457.2X152.4X7.9	72,7	8650	–	–	457	–	–	–	152	–	–	–	–	–	–	–	7,94	7,39	–	–	–	–	–	–	–	–	–	17,6	–	58,9	–	214	1200	934	157	38,0	549	498	66,3	–	–	–	107000	–	962	–	–	–	–	–	–	–	–	–	–	–	–	–	–	–	–	–	–	–	–
HSS	HSS18X6X.250	HSS18X6X1/4	F	HSS457.2X152.4X6.4	HSS457.2X152.4X6.4	58,7	6970	–	–	457	–	–	–	152	–	–	–	–	–	–	–	6,35	5,92	–	–	–	–	–	–	–	–	–	22,8	–	74,3	–	174	973	762	158	31,3	447	410	66,8	–	–	–	87400	–	782	–	–	–	–	–	–	–	–	–	–	–	–	–	–	–	–	–	–	–	–
HSS	HSS16X16X.625	HSS16X16X5/8	F	HSS406.4X406.4X15.9	HSS406.4X406.4X15.9	189	22600	–	–	406	–	–	–	406	–	–	–	–	–	–	–	15,9	14,8	–	–	–	–	–	–	–	–	–	24,5	–	24,5	–	570	3280	2800	159	570	3280	2800	159	–	–	–	903000	–	4520	–	–	–	–	–	–	–	–	–	–	–	–	–	–	–	–	–	–	–	–
HSS	HSS16X16X.500	HSS16X16X1/2	F	HSS406.4X406.4X12.7	HSS406.4X406.4X12.7	153	18300	–	–	406	–	–	–	406	–	–	–	–	–	–	–	12,7	11,8	–	–	–	–	–	–	–	–	–	31,4	–	31,4	–	470	2690	2310	160	470	2690	2310	160	–	–	–	737000	–	3670	–	–	–	–	–	–	–	–	–	–	–	–	–	–	–	–	–	–	–	–
HSS	HSS16X16X.375	HSS16X16X3/8	F	HSS406.4X406.4X9.5	HSS406.4X406.4X9.5	117	13900	–	–	406	–	–	–	406	–	–	–	–	–	–	–	9,53	8,86	–	–	–	–	–	–	–	–	–	42,8	–	42,8	–	363	2060	1790	162	363	2060	1790	162	–	–	–	562000	–	2800	–	–	–	–	–	–	–	–	–	–	–	–	–	–	–	–	–	–	–	–
HSS	HSS16X16X.313	HSS16X16X5/16	F	HSS406.4X406.4X7.9	HSS406.4X406.4X7.9	97,9	11700	–	–	406	–	–	–	406	–	–	–	–	–	–	–	7,94	7,39	–	–	–	–	–	–	–	–	–	52,0	–	52,0	–	308	1740	1510	162	308	1740	1510	162	–	–	–	475000	–	2360	–	–	–	–	–	–	–	–	–	–	–	–	–	–	–	–	–	–	–	–
HSS	HSS16X12X.625	HSS16X12X5/8	F	HSS406.4X304.8X15.9	HSS406.4X304.8X15.9	164	19500	–	–	406	–	–	–	305	–	–	–	–	–	–	–	15,9	14,8	–	–	–	–	–	–	–	–	–	17,7	–	24,5	–	454	2700	2230	152	291	2210	1920	122	–	–	–	570000	–	3340	–	–	–	–	–	–	–	–	–	–	–	–	–	–	–	–	–	–	–	–
HSS	HSS16X12X.500	HSS16X12X1/2	F	HSS406.4X304.8X12.7	HSS406.4X304.8X12.7	133	15900	–	–	406	–	–	–	305	–	–	–	–	–	–	–	12,7	11,8	–	–	–	–	–	–	–	–	–	22,8	–	31,4	–	376	2210	1850	154	242	1820	1590	123	–	–	–	466000	–	2720	–	–	–	–	–	–	–	–	–	–	–	–	–	–	–	–	–	–	–	–
HSS	HSS16X12X.375	HSS16X12X3/8	F	HSS406.4X304.8X9.5	HSS406.4X304.8X9.5	102	12100	–	–	406	–	–	–	305	–	–	–	–	–	–	–	9,53	8,86	–	–	–	–	–	–	–	–	–	31,4	–	42,8	–	292	1700	1440	155	188	1400	1230	125	–	–	–	359000	–	2080	–	–	–	–	–	–	–	–	–	–	–	–	–	–	–	–	–	–	–	–
HSS	HSS16X12X.313	HSS16X12X5/16	F	HSS406.4X304.8X7.9	HSS406.4X304.8X7.9	85,4	10100	–	–	406	–	–	–	305	–	–	–	–	–	–	–	7,94	7,39	–	–	–	–	–	–	–	–	–	38,2	–	52,0	–	248	1440	1220	156	160	1180	1050	125	–	–	–	303000	–	1750	–	–	–	–	–	–	–	–	–	–	–	–	–	–	–	–	–	–	–	–
HSS	HSS16X8X.625	HSS16X8X5/8	F	HSS406.4X203.2X15.9	HSS406.4X203.2X15.9	139	16600	–	–	406	–	–	–	203	–	–	–	–	–	–	–	15,9	14,8	–	–	–	–	–	–	–	–	–	10,8	–	24,5	–	339	2110	1670	143	114	1300	1120	83,1	–	–	–	283000	–	2160	–	–	–	–	–	–	–	–	–	–	–	–	–	–	–	–	–	–	–	–
HSS	HSS16X8X.500	HSS16X8X1/2	F	HSS406.4X203.2X12.7	HSS406.4X203.2X12.7	113	13500	–	–	406	–	–	–	203	–	–	–	–	–	–	–	12,7	11,8	–	–	–	–	–	–	–	–	–	14,2	–	31,4	–	283	1740	1390	145	95,7	1070	944	84,3	–	–	–	234000	–	1770	–	–	–	–	–	–	–	–	–	–	–	–	–	–	–	–	–	–	–	–
HSS	HSS16X8X.375	HSS16X8X3/8	F	HSS406.4X203.2X9.5	HSS406.4X203.2X9.5	86,4	10300	–	–	406	–	–	–	203	–	–	–	–	–	–	–	9,53	8,86	–	–	–	–	–	–	–	–	–	19,9	–	42,8	–	221	1350	1090	147	75,3	832	742	85,6	–	–	–	181000	–	1370	–	–	–	–	–	–	–	–	–	–	–	–	–	–	–	–	–	–	–	–
HSS	HSS16X8X.313	HSS16X8X5/16	F	HSS406.4X203.2X7.9	HSS406.4X203.2X7.9	72,7	8650	–	–	406	–	–	–	203	–	–	–	–	–	–	–	7,94	7,39	–	–	–	–	–	–	–	–	–	24,5	–	52,0	–	188	1140	924	147	64,5	705	634	86,4	–	–	–	154000	–	1150	–	–	–	–	–	–	–	–	–	–	–	–	–	–	–	–	–	–	–	–
HSS	HSS16X8X.250	HSS16X8X1/4	F	HSS406.4X203.2X6.4	HSS406.4X203.2X6.4	58,7	6970	–	–	406	–	–	–	203	–	–	–	–	–	–	–	6,35	5,92	–	–	–	–	–	–	–	–	–	31,3	–	65,7	–	153	924	755	148	52,9	574	519	86,9	–	–	–	125000	–	934	–	–	–	–	–	–	–	–	–	–	–	–	–	–	–	–	–	–	–	–
HSS	HSS16X4X.625	HSS16X4X5/8	F	HSS406.4X101.6X15.9	HSS406.4X101.6X15.9	113	13500	–	–	406	–	–	–	102	–	–	–	–	–	–	–	15,9	14,8	–	–	–	–	–	–	–	–	–	3,88	–	24,5	–	224	1520	1100	129	22,5	533	442	40,6	–	–	–	72400	–	991	–	–	–	–	–	–	–	–	–	–	–	–	–	–	–	–	–	–	–	–
HSS	HSS16X4X.500	HSS16X4X1/2	F	HSS406.4X101.6X12.7	HSS406.4X101.6X12.7	92,7	11100	–	–	406	–	–	–	102	–	–	–	–	–	–	–	12,7	11,8	–	–	–	–	–	–	–	–	–	5,60	–	31,4	–	189	1270	932	131	19,6	449	385	41,9	–	–	–	62400	–	831	–	–	–	–	–	–	–	–	–	–	–	–	–	–	–	–	–	–	–	–
HSS	HSS16X4X.375	HSS16X4X3/8	F	HSS406.4X101.6X9.5	HSS406.4X101.6X9.5	71,2	8520	–	–	406	–	–	–	102	–	–	–	–	–	–	–	9,53	8,86	–	–	–	–	–	–	–	–	–	8,46	–	42,8	–	150	987	737	133	15,9	356	313	43,4	–	–	–	49900	–	651	–	–	–	–	–	–	–	–	–	–	–	–	–	–	–	–	–	–	–	–
HSS	HSS16X4X.313	HSS16X4X5/16	F	HSS406.4X101.6X7.9	HSS406.4X101.6X7.9	60,0	7160	–	–	406	–	–	–	102	–	–	–	–	–	–	–	7,94	7,39	–	–	–	–	–	–	–	–	–	10,7	–	52,0	–	128	837	631	134	13,8	303	272	43,9	–	–	–	42900	–	554	–	–	–	–	–	–	–	–	–	–	–	–	–	–	–	–	–	–	–	–
HSS	HSS16X4X.250	HSS16X4X1/4	F	HSS406.4X101.6X6.4	HSS406.4X101.6X6.4	48,6	5780	–	–	406	–	–	–	102	–	–	–	–	–	–	–	6,35	5,92	–	–	–	–	–	–	–	–	–	14,2	–	65,7	–	105	683	518	135	11,5	249	226	44,7	–	–	–	35500	–	452	–	–	–	–	–	–	–	–	–	–	–	–	–	–	–	–	–	–	–	–
HSS	HSS16X4X.188	HSS16X4X3/16	F	HSS406.4X101.6X4.8	HSS406.4X101.6X4.8	36,7	4360	–	–	406	–	–	–	102	–	–	–	–	–	–	–	4,76	4,42	–	–	–	–	–	–	–	–	–	20,0	–	89,0	–	80,3	519	397	136	8,95	192	177	45,2	–	–	–	27300	–	346	–	–	–	–	–	–	–	–	–	–	–	–	–	–	–	–	–	–	–	–
HSS	HSS14X14X.625	HSS14X14X5/8	F	HSS355.6X355.6X15.9	HSS355.6X355.6X15.9	164	19500	–	–	356	–	–	–	356	–	–	–	–	–	–	–	15,9	14,8	–	–	–	–	–	–	–	–	–	21,1	–	21,1	–	373	2470	2100	138	373	2470	2100	138	–	–	–	595000	–	3410	–	–	–	–	–	–	–	–	–	–	–	–	–	–	–	–	–	–	–	–
HSS	HSS14X14X.500	HSS14X14X1/2	F	HSS355.6X355.6X12.7	HSS355.6X355.6X12.7	133	15900	–	–	356	–	–	–	356	–	–	–	–	–	–	–	12,7	11,8	–	–	–	–	–	–	–	–	–	27,1	–	27,1	–	309	2030	1740	139	309	2030	1740	139	–	–	–	487000	–	2790	–	–	–	–	–	–	–	–	–	–	–	–	–	–	–	–	–	–	–	–
HSS	HSS14X14X.375	HSS14X14X3/8	F	HSS355.6X355.6X9.5	HSS355.6X355.6X9.5	102	12100	–	–	356	–	–	–	356	–	–	–	–	–	–	–	9,53	8,86	–	–	–	–	–	–	–	–	–	37,1	–	37,1	–	240	1560	1350	141	240	1560	1350	141	–	–	–	375000	–	2130	–	–	–	–	–	–	–	–	–	–	–	–	–	–	–	–	–	–	–	–
HSS	HSS14X14X.313	HSS14X14X5/16	F	HSS355.6X355.6X7.9	HSS355.6X355.6X7.9	85,3	10100	–	–	356	–	–	–	356	–	–	–	–	–	–	–	7,94	7,39	–	–	–	–	–	–	–	–	–	45,1	–	45,1	–	204	1320	1150	142	204	1320	1150	142	–	–	–	316000	–	1790	–	–	–	–	–	–	–	–	–	–	–	–	–	–	–	–	–	–	–	–
HSS	HSS14X10X.625	HSS14X10X5/8	F	HSS355.6X254X15.9	HSS355.6X254X15.9	139	16600	–	–	356	–	–	–	254	–	–	–	–	–	–	–	15,9	14,8	–	–	–	–	–	–	–	–	–	14,2	–	21,1	–	286	1970	1610	131	169	1560	1340	101	–	–	–	346000	–	2390	–	–	–	–	–	–	–	–	–	–	–	–	–	–	–	–	–	–	–	–
HSS	HSS14X10X.500	HSS14X10X1/2	F	HSS355.6X254X12.7	HSS355.6X254X12.7	113	13500	–	–	356	–	–	–	254	–	–	–	–	–	–	–	12,7	11,8	–	–	–	–	–	–	–	–	–	18,5	–	27,1	–	239	1620	1340	133	142	1290	1120	103	–	–	–	285000	–	1970	–	–	–	–	–	–	–	–	–	–	–	–	–	–	–	–	–	–	–	–
HSS	HSS14X10X.375	HSS14X10X3/8	F	HSS355.6X254X9.5	HSS355.6X254X9.5	86,4	10300	–	–	356	–	–	–	254	–	–	–	–	–	–	–	9,53	8,86	–	–	–	–	–	–	–	–	–	25,7	–	37,1	–	186	1250	1050	134	111	995	875	104	–	–	–	220000	–	1500	–	–	–	–	–	–	–	–	–	–	–	–	–	–	–	–	–	–	–	–
HSS	HSS14X10X.313	HSS14X10X5/16	F	HSS355.6X254X7.9	HSS355.6X254X7.9	72,7	8650	–	–	356	–	–	–	254	–	–	–	–	–	–	–	7,94	7,39	–	–	–	–	–	–	–	–	–	31,4	–	45,1	–	158	1060	890	135	94,5	842	746	105	–	–	–	186000	–	1270	–	–	–	–	–	–	–	–	–	–	–	–	–	–	–	–	–	–	–	–
HSS	HSS14X10X.250	HSS14X10X1/4	F	HSS355.6X254X6.4	HSS355.6X254X6.4	58,7	6970	–	–	356	–	–	–	254	–	–	–	–	–	–	–	6,35	5,92	–	–	–	–	–	–	–	–	–	39,9	–	57,1	–	129	859	726	136	77,4	685	610	105	–	–	–	151000	–	1030	–	–	–	–	–	–	–	–	–	–	–	–	–	–	–	–	–	–	–	–
HSS	HSS14X6X.625	HSS14X6X5/8	F	HSS355.6X152.4X15.9	HSS355.6X152.4X15.9	113	13500	–	–	356	–	–	–	152	–	–	–	–	–	–	–	15,9	14,8	–	–	–	–	–	–	–	–	–	7,33	–	21,1	–	199	1450	1120	121	51,6	793	675	61,7	–	–	–	139000	–	1370	–	–	–	–	–	–	–	–	–	–	–	–	–	–	–	–	–	–	–	–
HSS	HSS14X6X.500	HSS14X6X1/2	F	HSS355.6X152.4X12.7	HSS355.6X152.4X12.7	92,7	11100	–	–	356	–	–	–	152	–	–	–	–	–	–	–	12,7	11,8	–	–	–	–	–	–	–	–	–	9,90	–	27,1	–	167	1210	941	123	43,7	662	575	63,0	–	–	–	116000	–	1140	–	–	–	–	–	–	–	–	–	–	–	–	–	–	–	–	–	–	–	–
HSS	HSS14X6X.375	HSS14X6X3/8	F	HSS355.6X152.4X9.5	HSS355.6X152.4X9.5	71,2	8520	–	–	356	–	–	–	152	–	–	–	–	–	–	–	9,53	8,86	–	–	–	–	–	–	–	–	–	14,2	–	37,1	–	132	939	742	125	35,0	518	459	64,3	–	–	–	91200	–	880	–	–	–	–	–	–	–	–	–	–	–	–	–	–	–	–	–	–	–	–
HSS	HSS14X6X.313	HSS14X6X5/16	F	HSS355.6X152.4X7.9	HSS355.6X152.4X7.9	60,0	7160	–	–	356	–	–	–	152	–	–	–	–	–	–	–	7,94	7,39	–	–	–	–	–	–	–	–	–	17,6	–	45,1	–	113	796	634	125	30,1	441	395	64,8	–	–	–	77400	–	746	–	–	–	–	–	–	–	–	–	–	–	–	–	–	–	–	–	–	–	–
HSS	HSS14X6X.250	HSS14X6X1/4	F	HSS355.6X152.4X6.4	HSS355.6X152.4X6.4	48,6	5780	–	–	356	–	–	–	152	–	–	–	–	–	–	–	6,35	5,92	–	–	–	–	–	–	–	–	–	22,8	–	57,1	–	92,4	649	519	126	24,8	361	326	65,5	–	–	–	63300	–	605	–	–	–	–	–	–	–	–	–	–	–	–	–	–	–	–	–	–	–	–
HSS	HSS14X6X.188	HSS14X6X3/16	F	HSS355.6X152.4X4.8	HSS355.6X152.4X4.8	36,7	4360	–	–	356	–	–	–	152	–	–	–	–	–	–	–	4,76	4,42	–	–	–	–	–	–	–	–	–	31,5	–	77,5	–	70,8	493	398	127	19,1	274	251	66,3	–	–	–	48300	–	459	–	–	–	–	–	–	–	–	–	–	–	–	–	–	–	–	–	–	–	–
HSS	HSS14X4X.625	HSS14X4X5/8	F	HSS355.6X101.6X15.9	HSS355.6X101.6X15.9	101	12100	–	–	356	–	–	–	102	–	–	–	–	–	–	–	15,9	14,8	–	–	–	–	–	–	–	–	–	3,88	–	21,1	–	155	1200	873	114	19,6	467	387	40,4	–	–	–	61600	–	862	–	–	–	–	–	–	–	–	–	–	–	–	–	–	–	–	–	–	–	–
HSS	HSS14X4X.500	HSS14X4X1/2	F	HSS355.6X101.6X12.7	HSS355.6X101.6X12.7	82,6	9870	–	–	356	–	–	–	102	–	–	–	–	–	–	–	12,7	11,8	–	–	–	–	–	–	–	–	–	5,60	–	27,1	–	132	1000	742	116	17,1	395	338	41,7	–	–	–	52900	–	723	–	–	–	–	–	–	–	–	–	–	–	–	–	–	–	–	–	–	–	–
HSS	HSS14X4X.375	HSS14X4X3/8	F	HSS355.6X101.6X9.5	HSS355.6X101.6X9.5	63,6	7610	–	–	356	–	–	–	102	–	–	–	–	–	–	–	9,53	8,86	–	–	–	–	–	–	–	–	–	8,46	–	37,1	–	105	783	590	118	14,0	313	275	42,9	–	–	–	42500	–	567	–	–	–	–	–	–	–	–	–	–	–	–	–	–	–	–	–	–	–	–
HSS	HSS14X4X.313	HSS14X4X5/16	F	HSS355.6X101.6X7.9	HSS355.6X101.6X7.9	53,7	6400	–	–	356	–	–	–	102	–	–	–	–	–	–	–	7,94	7,39	–	–	–	–	–	–	–	–	–	10,7	–	45,1	–	89,9	665	506	119	12,2	269	239	43,7	–	–	–	36500	–	483	–	–	–	–	–	–	–	–	–	–	–	–	–	–	–	–	–	–	–	–
HSS	HSS14X4X.250	HSS14X4X1/4	F	HSS355.6X101.6X6.4	HSS355.6X101.6X6.4	43,5	5180	–	–	356	–	–	–	102	–	–	–	–	–	–	–	6,35	5,92	–	–	–	–	–	–	–	–	–	14,2	–	57,1	–	74,1	544	416	120	10,2	221	200	44,2	–	–	–	30100	–	395	–	–	–	–	–	–	–	–	–	–	–	–	–	–	–	–	–	–	–	–
HSS	HSS14X4X.188	HSS14X4X3/16	F	HSS355.6X101.6X4.8	HSS355.6X101.6X4.8	32,9	3910	–	–	356	–	–	–	102	–	–	–	–	–	–	–	4,76	4,42	–	–	–	–	–	–	–	–	–	20,0	–	77,5	–	57,0	415	320	120	7,91	169	155	45,0	–	–	–	23200	–	302	–	–	–	–	–	–	–	–	–	–	–	–	–	–	–	–	–	–	–	–
HSS	HSS12X12X.625	HSS12X12X5/8	F	HSS304.8X304.8X15.9	HSS304.8X304.8X15.9	139	16600	–	–	305	–	–	–	305	–	–	–	–	–	–	–	15,9	14,8	–	–	–	–	–	–	–	–	–	17,7	–	17,7	–	228	1790	1500	117	228	1790	1500	117	–	–	–	368000	–	2470	–	–	–	–	–	–	–	–	–	–	–	–	–	–	–	–	–	–	–	–
HSS	HSS12X12X.500	HSS12X12X1/2	F	HSS304.8X304.8X12.7	HSS304.8X304.8X12.7	113	13500	–	–	305	–	–	–	305	–	–	–	–	–	–	–	12,7	11,8	–	–	–	–	–	–	–	–	–	22,8	–	22,8	–	190	1470	1250	119	190	1470	1250	119	–	–	–	303000	–	2020	–	–	–	–	–	–	–	–	–	–	–	–	–	–	–	–	–	–	–	–
HSS	HSS12X12X.375	HSS12X12X3/8	F	HSS304.8X304.8X9.5	HSS304.8X304.8X9.5	86,3	10300	–	–	305	–	–	–	305	–	–	–	–	–	–	–	9,53	8,86	–	–	–	–	–	–	–	–	–	31,4	–	31,4	–	149	1130	975	120	149	1130	975	120	–	–	–	234000	–	1550	–	–	–	–	–	–	–	–	–	–	–	–	–	–	–	–	–	–	–	–
HSS	HSS12X12X.313	HSS12X12X5/16	F	HSS304.8X304.8X7.9	HSS304.8X304.8X7.9	72,6	8650	–	–	305	–	–	–	305	–	–	–	–	–	–	–	7,94	7,39	–	–	–	–	–	–	–	–	–	38,2	–	38,2	–	127	960	831	121	127	960	831	121	–	–	–	197000	–	1310	–	–	–	–	–	–	–	–	–	–	–	–	–	–	–	–	–	–	–	–
HSS	HSS12X12X.250	HSS12X12X1/4	F	HSS304.8X304.8X6.4	HSS304.8X304.8X6.4	58,6	6970	–	–	305	–	–	–	305	–	–	–	–	–	–	–	6,35	5,92	–	–	–	–	–	–	–	–	–	48,5	–	48,5	–	103	780	678	122	103	780	678	122	–	–	–	160000	–	1060	–	–	–	–	–	–	–	–	–	–	–	–	–	–	–	–	–	–	–	–
HSS	HSS12X12X.188	HSS12X12X3/16	F	HSS304.8X304.8X4.8	HSS304.8X304.8X4.8	44,4	5260	–	–	305	–	–	–	305	–	–	–	–	–	–	–	4,76	4,42	–	–	–	–	–	–	–	–	–	66,0	–	66,0	–	78,7	590	516	122	78,7	590	516	122	–	–	–	121000	–	796	–	–	–	–	–	–	–	–	–	–	–	–	–	–	–	–	–	–	–	–
HSS	HSS12X10X.500	HSS12X10X1/2	F	HSS304.8X254X12.7	HSS304.8X254X12.7	103	12300	–	–	305	–	–	–	254	–	–	–	–	–	–	–	12,7	11,8	–	–	–	–	–	–	–	–	–	18,5	–	22,8	–	164	1290	1080	116	124	1140	978	101	–	–	–	227000	–	1670	–	–	–	–	–	–	–	–	–	–	–	–	–	–	–	–	–	–	–	–
HSS	HSS12X10X.375	HSS12X10X3/8	F	HSS304.8X254X9.5	HSS304.8X254X9.5	78,8	9420	–	–	305	–	–	–	254	–	–	–	–	–	–	–	9,53	8,86	–	–	–	–	–	–	–	–	–	25,7	–	31,4	–	129	1000	846	117	97,4	885	769	102	–	–	–	175000	–	1280	–	–	–	–	–	–	–	–	–	–	–	–	–	–	–	–	–	–	–	–
HSS	HSS12X10X.313	HSS12X10X5/16	F	HSS304.8X254X7.9	HSS304.8X254X7.9	66,4	7870	–	–	305	–	–	–	254	–	–	–	–	–	–	–	7,94	7,39	–	–	–	–	–	–	–	–	–	31,4	–	38,2	–	110	847	721	118	83,2	749	655	103	–	–	–	148000	–	1080	–	–	–	–	–	–	–	–	–	–	–	–	–	–	–	–	–	–	–	–
HSS	HSS12X10X.250	HSS12X10X1/4	F	HSS304.8X254X6.4	HSS304.8X254X6.4	53,6	6390	–	–	305	–	–	–	254	–	–	–	–	–	–	–	6,35	5,92	–	–	–	–	–	–	–	–	–	39,9	–	48,5	–	89,9	690	590	119	68,3	610	536	103	–	–	–	120000	–	877	–	–	–	–	–	–	–	–	–	–	–	–	–	–	–	–	–	–	–	–
HSS	HSS12X8X.625	HSS12X8X5/8	F	HSS304.8X203.2X15.9	HSS304.8X203.2X15.9	113	13500	–	–	305	–	–	–	203	–	–	–	–	–	–	–	15,9	14,8	–	–	–	–	–	–	–	–	–	10,8	–	17,7	–	165	1350	1080	110	87,4	1010	860	80,3	–	–	–	189000	–	1600	–	–	–	–	–	–	–	–	–	–	–	–	–	–	–	–	–	–	–	–
HSS	HSS12X8X.500	HSS12X8X1/2	F	HSS304.8X203.2X12.7	HSS304.8X203.2X12.7	92,7	11100	–	–	305	–	–	–	203	–	–	–	–	–	–	–	12,7	11,8	–	–	–	–	–	–	–	–	–	14,2	–	22,8	–	139	1120	911	112	74,1	844	728	81,5	–	–	–	157000	–	1320	–	–	–	–	–	–	–	–	–	–	–	–	–	–	–	–	–	–	–	–
HSS	HSS12X8X.375	HSS12X8X3/8	F	HSS304.8X203.2X9.5	HSS304.8X203.2X9.5	71,2	8520	–	–	305	–	–	–	203	–	–	–	–	–	–	–	9,53	8,86	–	–	–	–	–	–	–	–	–	19,9	–	31,4	–	109	869	716	114	58,3	657	575	83,1	–	–	–	122000	–	1020	–	–	–	–	–	–	–	–	–	–	–	–	–	–	–	–	–	–	–	–
HSS	HSS12X8X.313	HSS12X8X5/16	F	HSS304.8X203.2X7.9	HSS304.8X203.2X7.9	60,1	7160	–	–	305	–	–	–	203	–	–	–	–	–	–	–	7,94	7,39	–	–	–	–	–	–	–	–	–	24,5	–	38,2	–	93,2	736	613	114	49,9	559	493	83,6	–	–	–	103000	–	859	–	–	–	–	–	–	–	–	–	–	–	–	–	–	–	–	–	–	–	–
HSS	HSS12X8X.250	HSS12X8X1/4	F	HSS304.8X203.2X6.4	HSS304.8X203.2X6.4	48,5	5780	–	–	305	–	–	–	203	–	–	–	–	–	–	–	6,35	5,92	–	–	–	–	–	–	–	–	–	31,3	–	48,5	–	76,6	600	501	115	41,1	456	405	84,3	–	–	–	84100	–	696	–	–	–	–	–	–	–	–	–	–	–	–	–	–	–	–	–	–	–	–
HSS	HSS12X8X.188	HSS12X8X3/16	F	HSS304.8X203.2X4.8	HSS304.8X203.2X4.8	36,9	4360	–	–	305	–	–	–	203	–	–	–	–	–	–	–	4,77	4,42	–	–	–	–	–	–	–	–	–	43,0	–	66,0	–	58,3	456	383	116	31,5	346	310	85,1	–	–	–	63700	–	528	–	–	–	–	–	–	–	–	–	–	–	–	–	–	–	–	–	–	–	–
HSS	HSS12X6X.625	HSS12X6X5/8	F	HSS304.8X152.4X15.9	HSS304.8X152.4X15.9	101	12100	–	–	305	–	–	–	152	–	–	–	–	–	–	–	15,9	14,8	–	–	–	–	–	–	–	–	–	7,33	–	17,7	–	134	1130	875	105	44,5	690	582	60,7	–	–	–	113000	–	1170	–	–	–	–	–	–	–	–	–	–	–	–	–	–	–	–	–	–	–	–
HSS	HSS12X6X.500	HSS12X6X1/2	F	HSS304.8X152.4X12.7	HSS304.8X152.4X12.7	82,6	9870	–	–	305	–	–	–	152	–	–	–	–	–	–	–	12,7	11,8	–	–	–	–	–	–	–	–	–	9,90	–	22,8	–	113	941	741	107	37,9	577	498	62,0	–	–	–	94500	–	967	–	–	–	–	–	–	–	–	–	–	–	–	–	–	–	–	–	–	–	–
HSS	HSS12X6X.375	HSS12X6X3/8	F	HSS304.8X152.4X9.5	HSS304.8X152.4X9.5	63,6	7610	–	–	305	–	–	–	152	–	–	–	–	–	–	–	9,53	8,86	–	–	–	–	–	–	–	–	–	14,2	–	31,4	–	89,5	734	588	109	30,3	454	398	63,2	–	–	–	74100	–	751	–	–	–	–	–	–	–	–	–	–	–	–	–	–	–	–	–	–	–	–
HSS	HSS12X6X.313	HSS12X6X5/16	F	HSS304.8X152.4X7.9	HSS304.8X152.4X7.9	53,7	6400	–	–	305	–	–	–	152	–	–	–	–	–	–	–	7,94	7,39	–	–	–	–	–	–	–	–	–	17,6	–	38,2	–	76,6	624	503	109	26,1	387	342	64,0	–	–	–	63300	–	636	–	–	–	–	–	–	–	–	–	–	–	–	–	–	–	–	–	–	–	–
HSS	HSS12X6X.250	HSS12X6X1/4	F	HSS304.8X152.4X6.4	HSS304.8X152.4X6.4	43,4	5180	–	–	305	–	–	–	152	–	–	–	–	–	–	–	6,35	5,92	–	–	–	–	–	–	–	–	–	22,8	–	48,5	–	62,9	510	413	110	21,6	316	283	64,5	–	–	–	51600	–	518	–	–	–	–	–	–	–	–	–	–	–	–	–	–	–	–	–	–	–	–
HSS	HSS12X6X.188	HSS12X6X3/16	F	HSS304.8X152.4X4.8	HSS304.8X152.4X4.8	33,1	3910	–	–	305	–	–	–	152	–	–	–	–	–	–	–	4,76	4,42	–	–	–	–	–	–	–	–	–	31,5	–	66,0	–	48,3	388	318	111	16,6	241	218	65,3	–	–	–	39400	–	393	–	–	–	–	–	–	–	–	–	–	–	–	–	–	–	–	–	–	–	–
HSS	HSS12X4X.625	HSS12X4X5/8	F	HSS304.8X101.6X15.9	HSS304.8X101.6X15.9	88,0	10600	–	–	305	–	–	–	102	–	–	–	–	–	–	–	15,9	14,8	–	–	–	–	–	–	–	–	–	3,88	–	17,7	–	102	909	669	98,3	16,8	401	331	39,9	–	–	–	50800	–	731	–	–	–	–	–	–	–	–	–	–	–	–	–	–	–	–	–	–	–	–
HSS	HSS12X4X.500	HSS12X4X1/2	F	HSS304.8X101.6X12.7	HSS304.8X101.6X12.7	72,5	8710	–	–	305	–	–	–	102	–	–	–	–	–	–	–	12,7	11,8	–	–	–	–	–	–	–	–	–	5,60	–	22,8	–	87,4	765	572	100	14,7	342	290	41,1	–	–	–	43700	–	615	–	–	–	–	–	–	–	–	–	–	–	–	–	–	–	–	–	–	–	–
HSS	HSS12X4X.375	HSS12X4X3/8	F	HSS304.8X101.6X9.5	HSS304.8X101.6X9.5	56,0	6710	–	–	305	–	–	–	102	–	–	–	–	–	–	–	9,53	8,86	–	–	–	–	–	–	–	–	–	8,46	–	31,4	–	69,9	601	459	102	12,0	272	238	42,4	–	–	–	35000	–	483	–	–	–	–	–	–	–	–	–	–	–	–	–	–	–	–	–	–	–	–
HSS	HSS12X4X.313	HSS12X4X5/16	F	HSS304.8X101.6X7.9	HSS304.8X101.6X7.9	47,4	5650	–	–	305	–	–	–	102	–	–	–	–	–	–	–	7,94	7,39	–	–	–	–	–	–	–	–	–	10,7	–	38,2	–	59,9	513	395	103	10,5	233	206	43,2	–	–	–	30100	–	413	–	–	–	–	–	–	–	–	–	–	–	–	–	–	–	–	–	–	–	–
HSS	HSS12X4X.250	HSS12X4X1/4	F	HSS304.8X101.6X6.4	HSS304.8X101.6X6.4	38,4	4580	–	–	305	–	–	–	102	–	–	–	–	–	–	–	6,35	5,92	–	–	–	–	–	–	–	–	–	14,2	–	48,5	–	49,5	420	326	104	8,74	192	172	43,7	–	–	–	24900	–	338	–	–	–	–	–	–	–	–	–	–	–	–	–	–	–	–	–	–	–	–
HSS	HSS12X4X.188	HSS12X4X3/16	F	HSS304.8X101.6X4.8	HSS304.8X101.6X4.8	29,3	3460	–	–	305	–	–	–	102	–	–	–	–	–	–	–	4,76	4,42	–	–	–	–	–	–	–	–	–	20,0	–	66,0	–	38,2	321	251	105	6,83	147	134	44,5	–	–	–	19200	–	257	–	–	–	–	–	–	–	–	–	–	–	–	–	–	–	–	–	–	–	–
HSS	HSS12X3-1/2X.375	HSS12X3-1/2X3/8	F	HSS304.8X88.9X9.5	HSS304.8X88.9X9.5	54,1	6450	–	–	305	–	–	–	88,9	–	–	–	–	–	–	–	9,53	8,86	–	–	–	–	–	–	–	–	–	7,03	–	31,4	–	64,9	569	426	100	8,87	229	200	37,1	–	–	–	26900	–	418	–	–	–	–	–	–	–	–	–	–	–	–	–	–	–	–	–	–	–	–
HSS	HSS12X3-1/2X.313	HSS12X3-1/2X5/16	F	HSS304.8X88.9X7.9	HSS304.8X88.9X7.9	45,8	5460	–	–	305	–	–	–	88,9	–	–	–	–	–	–	–	7,94	7,39	–	–	–	–	–	–	–	–	–	9,03	–	38,2	–	55,8	485	367	101	7,74	198	174	37,6	–	–	–	23300	–	357	–	–	–	–	–	–	–	–	–	–	–	–	–	–	–	–	–	–	–	–
HSS	HSS12X3X.313	HSS12X3X5/16	F	HSS304.8X76.2X7.9	HSS304.8X76.2X7.9	44,2	5270	–	–	305	–	–	–	76,2	–	–	–	–	–	–	–	7,94	7,39	–	–	–	–	–	–	–	–	–	7,31	–	38,2	–	51,6	457	339	99,1	5,45	164	143	32,3	–	–	–	17200	–	302	–	–	–	–	–	–	–	–	–	–	–	–	–	–	–	–	–	–	–	–
HSS	HSS12X3X.250	HSS12X3X1/4	F	HSS304.8X76.2X6.4	HSS304.8X76.2X6.4	35,8	4280	–	–	305	–	–	–	76,2	–	–	–	–	–	–	–	6,35	5,92	–	–	–	–	–	–	–	–	–	9,88	–	48,5	–	42,9	375	282	100	4,62	136	121	32,8	–	–	–	14400	–	247	–	–	–	–	–	–	–	–	–	–	–	–	–	–	–	–	–	–	–	–
HSS	HSS12X3X.188	HSS12X3X3/16	F	HSS304.8X76.2X4.8	HSS304.8X76.2X4.8	27,4	3240	–	–	305	–	–	–	76,2	–	–	–	–	–	–	–	4,76	4,42	–	–	–	–	–	–	–	–	–	14,2	–	66,0	–	33,1	287	218	101	3,63	105	95,2	33,5	–	–	–	11200	–	190	–	–	–	–	–	–	–	–	–	–	–	–	–	–	–	–	–	–	–	–
HSS	HSS12X2X.313	HSS12X2X5/16	F	HSS304.8X50.8X7.9	HSS304.8X50.8X7.9	41,0	4900	–	–	305	–	–	–	50,8	–	–	–	–	–	–	–	7,94	7,39	–	–	–	–	–	–	–	–	–	3,87	–	38,2	–	43,3	401	285	94,2	2,12	99,1	83,6	20,8	–	–	–	7330	–	190	–	–	–	–	–	–	–	–	–	–	–	–	–	–	–	–	–	–	–	–
HSS	HSS12X2X.250	HSS12X2X1/4	F	HSS304.8X50.8X6.4	HSS304.8X50.8X6.4	33,3	3980	–	–	305	–	–	–	50,8	–	–	–	–	–	–	–	6,35	5,92	–	–	–	–	–	–	–	–	–	5,58	–	48,5	–	36,2	329	238	95,3	1,84	83,2	72,3	21,5	–	–	–	6290	–	158	–	–	–	–	–	–	–	–	–	–	–	–	–	–	–	–	–	–	–	–
HSS	HSS12X2X.188	HSS12X2X3/16	F	HSS304.8X50.8X4.8	HSS304.8X50.8X4.8	25,4	3010	–	–	305	–	–	–	50,8	–	–	–	–	–	–	–	4,76	4,42	–	–	–	–	–	–	–	–	–	8,49	–	66,0	–	28,1	254	184	96,5	1,48	65,1	58,2	22,1	–	–	–	4990	–	123	–	–	–	–	–	–	–	–	–	–	–	–	–	–	–	–	–	–	–	–
HSS	HSS10X10X.625	HSS10X10X5/8	F	HSS254X254X15.9	HSS254X254X15.9	113	13500	–	–	254	–	–	–	254	–	–	–	–	–	–	–	15,9	14,8	–	–	–	–	–	–	–	–	–	14,2	–	14,2	–	127	1200	996	96,5	127	1200	996	96,5	–	–	–	207000	–	1670	–	–	–	–	–	–	–	–	–	–	–	–	–	–	–	–	–	–	–	–
HSS	HSS10X10X.500	HSS10X10X1/2	F	HSS254X254X12.7	HSS254X254X12.7	92,7	11100	–	–	254	–	–	–	254	–	–	–	–	–	–	–	12,7	11,8	–	–	–	–	–	–	–	–	–	18,5	–	18,5	–	107	995	839	98,0	107	995	839	98,0	–	–	–	171000	–	1380	–	–	–	–	–	–	–	–	–	–	–	–	–	–	–	–	–	–	–	–
HSS	HSS10X10X.375	HSS10X10X3/8	F	HSS254X254X9.5	HSS254X254X9.5	71,2	8520	–	–	254	–	–	–	254	–	–	–	–	–	–	–	9,53	8,86	–	–	–	–	–	–	–	–	–	25,7	–	25,7	–	84,1	773	662	99,6	84,1	773	662	99,6	–	–	–	133000	–	1060	–	–	–	–	–	–	–	–	–	–	–	–	–	–	–	–	–	–	–	–
HSS	HSS10X10X.313	HSS10X10X5/16	F	HSS254X254X7.9	HSS254X254X7.9	60,0	7160	–	–	254	–	–	–	254	–	–	–	–	–	–	–	7,94	7,39	–	–	–	–	–	–	–	–	–	31,4	–	31,4	–	71,6	657	565	100	71,6	657	565	100	–	–	–	113000	–	898	–	–	–	–	–	–	–	–	–	–	–	–	–	–	–	–	–	–	–	–
HSS	HSS10X10X.250	HSS10X10X1/4	F	HSS254X254X6.4	HSS254X254X6.4	48,5	5780	–	–	254	–	–	–	254	–	–	–	–	–	–	–	6,35	5,92	–	–	–	–	–	–	–	–	–	39,9	–	39,9	–	58,7	536	464	101	58,7	536	464	101	–	–	–	91600	–	728	–	–	–	–	–	–	–	–	–	–	–	–	–	–	–	–	–	–	–	–
HSS	HSS10X10X.188	HSS10X10X3/16	F	HSS254X254X4.8	HSS254X254X4.8	36,8	4360	–	–	254	–	–	–	254	–	–	–	–	–	–	–	4,76	4,42	–	–	–	–	–	–	–	–	–	54,5	–	54,5	–	45,0	406	354	102	45,0	406	354	102	–	–	–	69500	–	551	–	–	–	–	–	–	–	–	–	–	–	–	–	–	–	–	–	–	–	–
HSS	HSS10X8X.625	HSS10X8X5/8	F	HSS254X203.2X15.9	HSS254X203.2X15.9	101	12100	–	–	254	–	–	–	203	–	–	–	–	–	–	–	15,9	14,8	–	–	–	–	–	–	–	–	–	10,8	–	14,2	–	105	1020	828	93,5	74,1	873	729	78,5	–	–	–	144000	–	1320	–	–	–	–	–	–	–	–	–	–	–	–	–	–	–	–	–	–	–	–
HSS	HSS10X8X.500	HSS10X8X1/2	F	HSS254X203.2X12.7	HSS254X203.2X12.7	82,6	9870	–	–	254	–	–	–	203	–	–	–	–	–	–	–	12,7	11,8	–	–	–	–	–	–	–	–	–	14,2	–	18,5	–	89,1	850	700	94,7	62,9	729	619	79,8	–	–	–	120000	–	1090	–	–	–	–	–	–	–	–	–	–	–	–	–	–	–	–	–	–	–	–
HSS	HSS10X8X.375	HSS10X8X3/8	F	HSS254X203.2X9.5	HSS254X203.2X9.5	63,6	7610	–	–	254	–	–	–	203	–	–	–	–	–	–	–	9,53	8,86	–	–	–	–	–	–	–	–	–	19,9	–	25,7	–	70,3	664	556	96,3	49,9	570	492	81,0	–	–	–	93200	–	842	–	–	–	–	–	–	–	–	–	–	–	–	–	–	–	–	–	–	–	–
HSS	HSS10X8X.313	HSS10X8X5/16	F	HSS254X203.2X7.9	HSS254X203.2X7.9	53,7	6400	–	–	254	–	–	–	203	–	–	–	–	–	–	–	7,94	7,39	–	–	–	–	–	–	–	–	–	24,5	–	31,4	–	60,4	564	475	97,0	42,9	485	421	81,8	–	–	–	79100	–	713	–	–	–	–	–	–	–	–	–	–	–	–	–	–	–	–	–	–	–	–
HSS	HSS10X8X.250	HSS10X8X1/4	F	HSS254X203.2X6.4	HSS254X203.2X6.4	43,4	5180	–	–	254	–	–	–	203	–	–	–	–	–	–	–	6,35	5,92	–	–	–	–	–	–	–	–	–	31,3	–	39,9	–	49,5	460	390	97,8	35,3	397	347	82,6	–	–	–	64500	–	578	–	–	–	–	–	–	–	–	–	–	–	–	–	–	–	–	–	–	–	–
HSS	HSS10X8X.188	HSS10X8X3/16	F	HSS254X203.2X4.8	HSS254X203.2X4.8	33,1	3910	–	–	254	–	–	–	203	–	–	–	–	–	–	–	4,76	4,42	–	–	–	–	–	–	–	–	–	43,0	–	54,5	–	38,0	351	300	98,6	27,1	302	267	83,3	–	–	–	49100	–	438	–	–	–	–	–	–	–	–	–	–	–	–	–	–	–	–	–	–	–	–
HSS	HSS10X6X.625	HSS10X6X5/8	F	HSS254X152.4X15.9	HSS254X152.4X15.9	88	10600	–	–	254	–	–	–	152	–	–	–	–	–	–	–	15,9	14,8	–	–	–	–	–	–	–	–	–	7,33	–	14,2	–	83,7	841	659	88,9	37,2	587	488	59,4	–	–	–	87000	–	960	–	–	–	–	–	–	–	–	–	–	–	–	–	–	–	–	–	–	–	–
HSS	HSS10X6X.500	HSS10X6X1/2	F	HSS254X152.4X12.7	HSS254X152.4X12.7	72,5	8710	–	–	254	–	–	–	152	–	–	–	–	–	–	–	12,7	11,8	–	–	–	–	–	–	–	–	–	9,90	–	18,5	–	71,2	705	562	90,7	32,0	493	420	60,7	–	–	–	73300	–	798	–	–	–	–	–	–	–	–	–	–	–	–	–	–	–	–	–	–	–	–
HSS	HSS10X6X.375	HSS10X6X3/8	F	HSS254X152.4X9.5	HSS254X152.4X9.5	56	6710	–	–	254	–	–	–	152	–	–	–	–	–	–	–	9,53	8,86	–	–	–	–	–	–	–	–	–	14,2	–	25,7	–	57,0	554	449	92,2	25,7	388	338	62,0	–	–	–	57900	–	621	–	–	–	–	–	–	–	–	–	–	–	–	–	–	–	–	–	–	–	–
HSS	HSS10X6X.313	HSS10X6X5/16	F	HSS254X152.4X7.9	HSS254X152.4X7.9	47,4	5650	–	–	254	–	–	–	152	–	–	–	–	–	–	–	7,94	7,39	–	–	–	–	–	–	–	–	–	17,6	–	31,4	–	49,1	472	385	93,0	22,2	331	292	62,7	–	–	–	49100	–	528	–	–	–	–	–	–	–	–	–	–	–	–	–	–	–	–	–	–	–	–
HSS	HSS10X6X.250	HSS10X6X1/4	F	HSS254X152.4X6.4	HSS254X152.4X6.4	38,4	4580	–	–	254	–	–	–	152	–	–	–	–	–	–	–	6,35	5,92	–	–	–	–	–	–	–	–	–	22,8	–	39,9	–	40,3	387	318	93,7	18,4	272	241	63,2	–	–	–	40200	–	429	–	–	–	–	–	–	–	–	–	–	–	–	–	–	–	–	–	–	–	–
HSS	HSS10X6X.188	HSS10X6X3/16	F	HSS254X152.4X4.8	HSS254X152.4X4.8	29,3	3460	–	–	254	–	–	–	152	–	–	–	–	–	–	–	4,76	4,42	–	–	–	–	–	–	–	–	–	31,5	–	54,5	–	31,1	295	244	94,7	14,2	208	187	64,0	–	–	–	30700	–	326	–	–	–	–	–	–	–	–	–	–	–	–	–	–	–	–	–	–	–	–
HSS	HSS10X5X.375	HSS10X5X3/8	F	HSS254X127X9.5	HSS254X127X9.5	52,2	6240	–	–	254	–	–	–	127	–	–	–	–	–	–	–	9,53	8,86	–	–	–	–	–	–	–	–	–	11,3	–	25,7	–	49,9	498	395	89,7	16,9	306	265	52,1	–	–	–	41600	–	511	–	–	–	–	–	–	–	–	–	–	–	–	–	–	–	–	–	–	–	–
HSS	HSS10X5X.313	HSS10X5X5/16	F	HSS254X127X7.9	HSS254X127X7.9	44,2	5270	–	–	254	–	–	–	127	–	–	–	–	–	–	–	7,94	7,39	–	–	–	–	–	–	–	–	–	14,2	–	31,4	–	43,3	426	341	90,4	14,7	262	231	52,6	–	–	–	35800	–	434	–	–	–	–	–	–	–	–	–	–	–	–	–	–	–	–	–	–	–	–
HSS	HSS10X5X.250	HSS10X5X1/4	F	HSS254X127X6.4	HSS254X127X6.4	35,8	4280	–	–	254	–	–	–	127	–	–	–	–	–	–	–	6,35	5,92	–	–	–	–	–	–	–	–	–	18,5	–	39,9	–	35,7	349	282	91,4	12,2	216	192	53,3	–	–	–	29400	–	354	–	–	–	–	–	–	–	–	–	–	–	–	–	–	–	–	–	–	–	–
HSS	HSS10X5X.188	HSS10X5X3/16	F	HSS254X127X4.8	HSS254X127X4.8	27,4	3240	–	–	254	–	–	–	127	–	–	–	–	–	–	–	4,76	4,42	–	–	–	–	–	–	–	–	–	25,7	–	54,5	–	27,6	267	216	92,2	9,45	166	149	54,1	–	–	–	22500	–	270	–	–	–	–	–	–	–	–	–	–	–	–	–	–	–	–	–	–	–	–
HSS	HSS10X4X.625	HSS10X4X5/8	F	HSS254X101.6X15.9	HSS254X101.6X15.9	75,3	9030	–	–	254	–	–	–	102	–	–	–	–	–	–	–	15,9	14,8	–	–	–	–	–	–	–	–	–	3,88	–	14,2	–	62,0	660	490	82,8	13,9	338	275	39,1	–	–	–	39800	–	601	–	–	–	–	–	–	–	–	–	–	–	–	–	–	–	–	–	–	–	–
HSS	HSS10X4X.500	HSS10X4X1/2	F	HSS254X101.6X12.7	HSS254X101.6X12.7	62,4	7480	–	–	254	–	–	–	102	–	–	–	–	–	–	–	12,7	11,8	–	–	–	–	–	–	–	–	–	5,60	–	18,5	–	53,7	559	423	84,8	12,3	288	241	40,4	–	–	–	34400	–	508	–	–	–	–	–	–	–	–	–	–	–	–	–	–	–	–	–	–	–	–
HSS	HSS10X4X.375	HSS10X4X3/8	F	HSS254X101.6X9.5	HSS254X101.6X9.5	48,4	5790	–	–	254	–	–	–	102	–	–	–	–	–	–	–	9,53	8,86	–	–	–	–	–	–	–	–	–	8,46	–	25,7	–	43,3	442	341	86,6	10,1	229	198	41,7	–	–	–	27700	–	400	–	–	–	–	–	–	–	–	–	–	–	–	–	–	–	–	–	–	–	–
HSS	HSS10X4X.313	HSS10X4X5/16	F	HSS254X101.6X7.9	HSS254X101.6X7.9	41	4900	–	–	254	–	–	–	102	–	–	–	–	–	–	–	7,94	7,39	–	–	–	–	–	–	–	–	–	10,7	–	31,4	–	37,5	379	295	87,4	8,82	198	174	42,4	–	–	–	23900	–	342	–	–	–	–	–	–	–	–	–	–	–	–	–	–	–	–	–	–	–	–
HSS	HSS10X4X.250	HSS10X4X1/4	F	HSS254X101.6X6.4	HSS254X101.6X6.4	33,3	3980	–	–	254	–	–	–	102	–	–	–	–	–	–	–	6,35	5,92	–	–	–	–	–	–	–	–	–	14,2	–	39,9	–	31,1	311	244	88,4	7,37	164	145	43,2	–	–	–	19700	–	280	–	–	–	–	–	–	–	–	–	–	–	–	–	–	–	–	–	–	–	–
HSS	HSS10X4X.188	HSS10X4X3/16	F	HSS254X101.6X4.8	HSS254X101.6X4.8	25,4	3010	–	–	254	–	–	–	102	–	–	–	–	–	–	–	4,76	4,42	–	–	–	–	–	–	–	–	–	20,0	–	54,5	–	24,1	239	190	89,4	5,79	126	114	43,7	–	–	–	15200	–	215	–	–	–	–	–	–	–	–	–	–	–	–	–	–	–	–	–	–	–	–
HSS	HSS10X4X.125	HSS10X4X1/8	F	HSS254X101.6X3.2	HSS254X101.6X3.2	17,2	2040	–	–	254	–	–	–	102	–	–	–	–	–	–	–	3,18	2,95	–	–	–	–	–	–	–	–	–	31,5	–	83,2	–	16,6	164	131	90,2	4,02	86,2	79,1	44,5	–	–	–	10400	–	146	–	–	–	–	–	–	–	–	–	–	–	–	–	–	–	–	–	–	–	–
HSS	HSS10X3-1/2X.500	HSS10X3-1/2X1/2	F	HSS254X88.9X12.7	HSS254X88.9X12.7	59,8	7160	–	–	254	–	–	–	88,9	–	–	–	–	–	–	–	12,7	11,8	–	–	–	–	–	–	–	–	–	4,53	–	18,5	–	49,1	523	388	82,8	8,91	241	200	35,3	–	–	–	26300	–	434	–	–	–	–	–	–	–	–	–	–	–	–	–	–	–	–	–	–	–	–
HSS	HSS10X3-1/2X.375	HSS10X3-1/2X3/8	F	HSS254X88.9X9.5	HSS254X88.9X9.5	46,5	5560	–	–	254	–	–	–	88,9	–	–	–	–	–	–	–	9,53	8,86	–	–	–	–	–	–	–	–	–	7,03	–	25,7	–	40,0	415	315	84,8	7,41	193	167	36,6	–	–	–	21400	–	346	–	–	–	–	–	–	–	–	–	–	–	–	–	–	–	–	–	–	–	–
HSS	HSS10X3-1/2X.313	HSS10X3-1/2X5/16	F	HSS254X88.9X7.9	HSS254X88.9X7.9	39,5	4710	–	–	254	–	–	–	88,9	–	–	–	–	–	–	–	7,94	7,39	–	–	–	–	–	–	–	–	–	9,03	–	31,4	–	34,6	356	272	85,9	6,49	167	146	37,1	–	–	–	18600	–	295	–	–	–	–	–	–	–	–	–	–	–	–	–	–	–	–	–	–	–	–
HSS	HSS10X3-1/2X.250	HSS10X3-1/2X1/4	F	HSS254X88.9X6.4	HSS254X88.9X6.4	32	3830	–	–	254	–	–	–	88,9	–	–	–	–	–	–	–	6,35	5,92	–	–	–	–	–	–	–	–	–	12,0	–	39,9	–	28,8	293	226	86,6	5,45	138	123	37,8	–	–	–	15400	–	243	–	–	–	–	–	–	–	–	–	–	–	–	–	–	–	–	–	–	–	–
HSS	HSS10X3-1/2X.188	HSS10X3-1/2X3/16	F	HSS254X88.9X4.8	HSS254X88.9X4.8	24,5	2900	–	–	254	–	–	–	88,9	–	–	–	–	–	–	–	4,76	4,42	–	–	–	–	–	–	–	–	–	17,1	–	54,5	–	22,3	225	175	87,6	4,29	107	96,5	38,4	–	–	–	11900	–	187	–	–	–	–	–	–	–	–	–	–	–	–	–	–	–	–	–	–	–	–
HSS	HSS10X3-1/2X.125	HSS10X3-1/2X1/8	F	HSS254X88.9X3.2	HSS254X88.9X3.2	16,6	1960	–	–	254	–	–	–	88,9	–	–	–	–	–	–	–	3,18	2,95	–	–	–	–	–	–	–	–	–	27,2	–	83,2	–	15,4	154	121	88,6	3,01	73,4	67,5	39,1	–	–	–	8240	–	127	–	–	–	–	–	–	–	–	–	–	–	–	–	–	–	–	–	–	–	–
HSS	HSS10X3X.375	HSS10X3X3/8	F	HSS254X76.2X9.5	HSS254X76.2X9.5	44,6	5340	–	–	254	–	–	–	76,2	–	–	–	–	–	–	–	9,53	8,86	–	–	–	–	–	–	–	–	–	5,60	–	25,7	–	36,6	388	288	82,8	5,16	159	136	31,0	–	–	–	15700	–	290	–	–	–	–	–	–	–	–	–	–	–	–	–	–	–	–	–	–	–	–
HSS	HSS10X3X.313	HSS10X3X5/16	F	HSS254X76.2X7.9	HSS254X76.2X7.9	37,9	4520	–	–	254	–	–	–	76,2	–	–	–	–	–	–	–	7,94	7,39	–	–	–	–	–	–	–	–	–	7,31	–	31,4	–	31,8	333	251	83,8	4,58	138	120	31,8	–	–	–	13700	–	249	–	–	–	–	–	–	–	–	–	–	–	–	–	–	–	–	–	–	–	–
HSS	HSS10X3X.250	HSS10X3X1/4	F	HSS254X76.2X6.4	HSS254X76.2X6.4	30,8	3680	–	–	254	–	–	–	76,2	–	–	–	–	–	–	–	6,35	5,92	–	–	–	–	–	–	–	–	–	9,88	–	39,9	–	26,5	274	208	84,8	3,86	115	101	32,5	–	–	–	11500	–	205	–	–	–	–	–	–	–	–	–	–	–	–	–	–	–	–	–	–	–	–
HSS	HSS10X3X.188	HSS10X3X3/16	F	HSS254X76.2X4.8	HSS254X76.2X4.8	23,5	2790	–	–	254	–	–	–	76,2	–	–	–	–	–	–	–	4,76	4,42	–	–	–	–	–	–	–	–	–	14,2	–	54,5	–	20,6	210	162	85,9	3,05	88,7	80,1	33,0	–	–	–	8950	–	158	–	–	–	–	–	–	–	–	–	–	–	–	–	–	–	–	–	–	–	–
HSS	HSS10X3X.125	HSS10X3X1/8	F	HSS254X76.2X3.2	HSS254X76.2X3.2	15,9	1890	–	–	254	–	–	–	76,2	–	–	–	–	–	–	–	3,18	2,95	–	–	–	–	–	–	–	–	–	22,9	–	83,2	–	14,2	144	112	86,9	2,15	61,3	56,4	33,8	–	–	–	6200	–	108	–	–	–	–	–	–	–	–	–	–	–	–	–	–	–	–	–	–	–	–
HSS	HSS10X2X.375	HSS10X2X3/8	F	HSS254X50.8X9.5	HSS254X50.8X9.5	40,8	4890	–	–	254	–	–	–	50,8	–	–	–	–	–	–	–	9,53	8,86	–	–	–	–	–	–	–	–	–	2,73	–	25,7	–	29,8	333	234	78,2	1,96	94,4	77,0	20,0	–	–	–	6620	–	180	–	–	–	–	–	–	–	–	–	–	–	–	–	–	–	–	–	–	–	–
HSS	HSS10X2X.313	HSS10X2X5/16	F	HSS254X50.8X7.9	HSS254X50.8X7.9	34,7	4150	–	–	254	–	–	–	50,8	–	–	–	–	–	–	–	7,94	7,39	–	–	–	–	–	–	–	–	–	3,87	–	31,4	–	26,1	287	205	79,2	1,76	82,9	69,5	20,6	–	–	–	5910	–	157	–	–	–	–	–	–	–	–	–	–	–	–	–	–	–	–	–	–	–	–
HSS	HSS10X2X.250	HSS10X2X1/4	F	HSS254X50.8X6.4	HSS254X50.8X6.4	28,3	3380	–	–	254	–	–	–	50,8	–	–	–	–	–	–	–	6,35	5,92	–	–	–	–	–	–	–	–	–	5,58	–	39,9	–	21,9	236	172	80,5	1,53	69,8	60,1	21,3	–	–	–	5080	–	131	–	–	–	–	–	–	–	–	–	–	–	–	–	–	–	–	–	–	–	–
HSS	HSS10X2X.188	HSS10X2X3/16	F	HSS254X50.8X4.8	HSS254X50.8X4.8	21,6	2570	–	–	254	–	–	–	50,8	–	–	–	–	–	–	–	4,76	4,42	–	–	–	–	–	–	–	–	–	8,49	–	54,5	–	17,1	182	134	81,5	1,24	54,7	48,7	21,9	–	–	–	4050	–	102	–	–	–	–	–	–	–	–	–	–	–	–	–	–	–	–	–	–	–	–
HSS	HSS10X2X.125	HSS10X2X1/8	F	HSS254X50.8X3.2	HSS254X50.8X3.2	14,7	1740	–	–	254	–	–	–	50,8	–	–	–	–	–	–	–	3,18	2,95	–	–	–	–	–	–	–	–	–	14,2	–	83,2	–	11,9	125	93,4	82,6	0,891	38,2	35,1	22,6	–	–	–	2870	–	70,6	–	–	–	–	–	–	–	–	–	–	–	–	–	–	–	–	–	–	–	–
HSS	HSS9X9X.625	HSS9X9X5/8	F	HSS228.6X228.6X15.9	HSS228.6X228.6X15.9	101	12100	–	–	229	–	–	–	229	–	–	–	–	–	–	–	15,9	14,8	–	–	–	–	–	–	–	–	–	12,5	–	12,5	–	89,9	952	785	86,4	89,9	952	785	86,4	–	–	–	148000	–	1340	–	–	–	–	–	–	–	–	–	–	–	–	–	–	–	–	–	–	–	–
HSS	HSS9X9X.500	HSS9X9X1/2	F	HSS228.6X228.6X12.7	HSS228.6X228.6X12.7	82,6	9870	–	–	229	–	–	–	229	–	–	–	–	–	–	–	12,7	11,8	–	–	–	–	–	–	–	–	–	16,4	–	16,4	–	76,2	793	665	87,6	76,2	793	665	87,6	–	–	–	123000	–	1100	–	–	–	–	–	–	–	–	–	–	–	–	–	–	–	–	–	–	–	–
HSS	HSS9X9X.375	HSS9X9X3/8	F	HSS228.6X228.6X9.5	HSS228.6X228.6X9.5	63,6	7610	–	–	229	–	–	–	229	–	–	–	–	–	–	–	9,53	8,86	–	–	–	–	–	–	–	–	–	22,8	–	22,8	–	60,4	619	528	89,2	60,4	619	528	89,2	–	–	–	96100	–	854	–	–	–	–	–	–	–	–	–	–	–	–	–	–	–	–	–	–	–	–
HSS	HSS9X9X.313	HSS9X9X5/16	F	HSS228.6X228.6X7.9	HSS228.6X228.6X7.9	53,6	6400	–	–	229	–	–	–	229	–	–	–	–	–	–	–	7,94	7,39	–	–	–	–	–	–	–	–	–	27,9	–	27,9	–	51,6	526	452	89,9	51,6	526	452	89,9	–	–	–	81600	–	721	–	–	–	–	–	–	–	–	–	–	–	–	–	–	–	–	–	–	–	–
HSS	HSS9X9X.250	HSS9X9X1/4	F	HSS228.6X228.6X6.4	HSS228.6X228.6X6.4	43,4	5180	–	–	229	–	–	–	229	–	–	–	–	–	–	–	6,35	5,92	–	–	–	–	–	–	–	–	–	35,6	–	35,6	–	42,5	429	372	90,4	42,5	429	372	90,4	–	–	–	66200	–	587	–	–	–	–	–	–	–	–	–	–	–	–	–	–	–	–	–	–	–	–
HSS	HSS9X9X.188	HSS9X9X3/16	F	HSS228.6X228.6X74.8	HSS228.6X228.6X74.8	33	3910	–	–	229	–	–	–	229	–	–	–	–	–	–	–	4,76	4,42	–	–	–	–	–	–	–	–	–	48,7	–	48,7	–	32,5	328	285	91,2	32,5	328	285	91,2	–	–	–	50400	–	444	–	–	–	–	–	–	–	–	–	–	–	–	–	–	–	–	–	–	–	–
HSS	HSS9X9X.125	HSS9X9X1/8	F	HSS228.6X228.6X3.2	HSS228.6X228.6X3.2	22,3	2640	–	–	229	–	–	–	229	–	–	–	–	–	–	–	3,18	2,95	–	–	–	–	–	–	–	–	–	74,6	–	74,6	–	22,3	223	195	91,9	22,3	223	195	91,9	–	–	–	34100	–	300	–	–	–	–	–	–	–	–	–	–	–	–	–	–	–	–	–	–	–	–
HSS	HSS9X7X.625	HSS9X7X5/8	F	HSS228.6X177.8X15.9	HSS228.6X177.8X15.9	88	10600	–	–	229	–	–	–	178	–	–	–	–	–	–	–	15,9	14,8	–	–	–	–	–	–	–	–	–	9,05	–	12,5	–	72,4	791	634	82,8	48,7	664	549	68,1	–	–	–	97800	–	1020	–	–	–	–	–	–	–	–	–	–	–	–	–	–	–	–	–	–	–	–
HSS	HSS9X7X.500	HSS9X7X1/2	F	HSS228.6X177.8X12.7	HSS228.6X177.8X12.7	72,5	8710	–	–	229	–	–	–	178	–	–	–	–	–	–	–	12,7	11,8	–	–	–	–	–	–	–	–	–	12,1	–	16,4	–	62,0	664	541	84,3	41,6	557	470	69,3	–	–	–	82000	–	844	–	–	–	–	–	–	–	–	–	–	–	–	–	–	–	–	–	–	–	–
HSS	HSS9X7X.375	HSS9X7X3/8	F	HSS228.6X177.8X9.5	HSS228.6X177.8X9.5	56	6710	–	–	229	–	–	–	178	–	–	–	–	–	–	–	9,53	8,86	–	–	–	–	–	–	–	–	–	17,1	–	22,8	–	49,5	521	433	85,9	33,5	438	377	70,6	–	–	–	64100	–	655	–	–	–	–	–	–	–	–	–	–	–	–	–	–	–	–	–	–	–	–
HSS	HSS9X7X.313	HSS9X7X5/16	F	HSS228.6X177.8X7.9	HSS228.6X177.8X7.9	47,4	5650	–	–	229	–	–	–	178	–	–	–	–	–	–	–	7,94	7,39	–	–	–	–	–	–	–	–	–	21,1	–	27,9	–	42,5	444	370	86,6	28,8	374	324	71,4	–	–	–	54500	–	556	–	–	–	–	–	–	–	–	–	–	–	–	–	–	–	–	–	–	–	–
HSS	HSS9X7X.250	HSS9X7X1/4	F	HSS228.6X177.8X6.4	HSS228.6X177.8X6.4	38,4	4580	–	–	229	–	–	–	178	–	–	–	–	–	–	–	6,35	5,92	–	–	–	–	–	–	–	–	–	27,0	–	35,6	–	35,0	364	306	87,4	23,8	306	267	72,1	–	–	–	44500	–	452	–	–	–	–	–	–	–	–	–	–	–	–	–	–	–	–	–	–	–	–
HSS	HSS9X7X.188	HSS9X7X3/16	F	HSS228.6X177.8X4.8	HSS228.6X177.8X4.8	29,3	3460	–	–	229	–	–	–	178	–	–	–	–	–	–	–	4,76	4,42	–	–	–	–	–	–	–	–	–	37,2	–	48,7	–	26,9	277	236	88,1	18,4	234	206	72,9	–	–	–	34000	–	342	–	–	–	–	–	–	–	–	–	–	–	–	–	–	–	–	–	–	–	–
HSS	HSS9X5X.625	HSS9X5X5/8	F	HSS228.6X127X15.9	HSS228.6X127X15.9	75,3	9030	–	–	229	–	–	–	127	–	–	–	–	–	–	–	15,9	14,8	–	–	–	–	–	–	–	–	–	5,61	–	12,5	–	55,4	631	485	78,2	21,6	415	341	48,8	–	–	–	53300	–	696	–	–	–	–	–	–	–	–	–	–	–	–	–	–	–	–	–	–	–	–
HSS	HSS9X5X.500	HSS9X5X1/2	F	HSS228.6X127X12.7	HSS228.6X127X12.7	62,4	7480	–	–	229	–	–	–	127	–	–	–	–	–	–	–	12,7	11,8	–	–	–	–	–	–	–	–	–	7,75	–	16,4	–	47,9	533	418	79,8	18,8	352	297	50,0	–	–	–	45400	–	583	–	–	–	–	–	–	–	–	–	–	–	–	–	–	–	–	–	–	–	–
HSS	HSS9X5X.375	HSS9X5X3/8	F	HSS228.6X127X9.5	HSS228.6X127X9.5	48,4	5790	–	–	229	–	–	–	127	–	–	–	–	–	–	–	9,53	8,86	–	–	–	–	–	–	–	–	–	11,3	–	22,8	–	38,5	421	336	81,5	15,3	280	241	51,6	–	–	–	36200	–	457	–	–	–	–	–	–	–	–	–	–	–	–	–	–	–	–	–	–	–	–
HSS	HSS9X5X.313	HSS9X5X5/16	F	HSS228.6X127X7.9	HSS228.6X127X7.9	41	4900	–	–	229	–	–	–	127	–	–	–	–	–	–	–	7,94	7,39	–	–	–	–	–	–	–	–	–	14,2	–	27,9	–	33,2	361	290	82,3	13,3	239	210	52,1	–	–	–	31000	–	390	–	–	–	–	–	–	–	–	–	–	–	–	–	–	–	–	–	–	–	–
HSS	HSS9X5X.250	HSS9X5X1/4	F	HSS228.6X127X6.4	HSS228.6X127X6.4	33,3	3980	–	–	229	–	–	–	127	–	–	–	–	–	–	–	6,35	5,92	–	–	–	–	–	–	–	–	–	18,5	–	35,6	–	27,5	297	241	83,1	11,1	197	174	52,8	–	–	–	25500	–	318	–	–	–	–	–	–	–	–	–	–	–	–	–	–	–	–	–	–	–	–
HSS	HSS9X5X.188	HSS9X5X3/16	F	HSS228.6X127X4.8	HSS228.6X127X4.8	25,4	3010	–	–	229	–	–	–	127	–	–	–	–	–	–	–	4,76	4,42	–	–	–	–	–	–	–	–	–	25,7	–	48,7	–	21,3	226	187	84,1	8,62	152	136	53,3	–	–	–	19500	–	243	–	–	–	–	–	–	–	–	–	–	–	–	–	–	–	–	–	–	–	–
HSS	HSS9X3X.500	HSS9X3X1/2	F	HSS228.6X76.2X12.7	HSS228.6X76.2X12.7	52,2	6280	–	–	229	–	–	–	76,2	–	–	–	–	–	–	–	12,7	11,8	–	–	–	–	–	–	–	–	–	3,45	–	16,4	–	33,6	403	295	73,2	5,49	177	144	29,7	–	–	–	16600	–	323	–	–	–	–	–	–	–	–	–	–	–	–	–	–	–	–	–	–	–	–
HSS	HSS9X3X.375	HSS9X3X3/8	F	HSS228.6X76.2X9.5	HSS228.6X76.2X9.5	40,8	4890	–	–	229	–	–	–	76,2	–	–	–	–	–	–	–	9,53	8,86	–	–	–	–	–	–	–	–	–	5,60	–	22,8	–	27,6	323	241	75,2	4,66	144	122	30,7	–	–	–	13800	–	259	–	–	–	–	–	–	–	–	–	–	–	–	–	–	–	–	–	–	–	–
HSS	HSS9X3X.313	HSS9X3X5/16	F	HSS228.6X76.2X7.9	HSS228.6X76.2X7.9	34,7	4150	–	–	229	–	–	–	76,2	–	–	–	–	–	–	–	7,94	7,39	–	–	–	–	–	–	–	–	–	7,31	–	27,9	–	24,0	277	210	76,2	4,11	125	108	31,5	–	–	–	12000	–	223	–	–	–	–	–	–	–	–	–	–	–	–	–	–	–	–	–	–	–	–
HSS	HSS9X3X.250	HSS9X3X1/4	F	HSS228.6X76.2X6.4	HSS228.6X76.2X6.4	28,3	3380	–	–	229	–	–	–	76,2	–	–	–	–	–	–	–	6,35	5,92	–	–	–	–	–	–	–	–	–	9,88	–	35,6	–	20,1	229	175	77,2	3,49	104	91,6	32,3	–	–	–	10100	–	185	–	–	–	–	–	–	–	–	–	–	–	–	–	–	–	–	–	–	–	–
HSS	HSS9X3X.188	HSS9X3X3/16	F	HSS228.6X76.2X4.8	HSS228.6X76.2X4.8	21,6	2570	–	–	229	–	–	–	76,2	–	–	–	–	–	–	–	4,76	4,42	–	–	–	–	–	–	–	–	–	14,2	–	48,7	–	15,7	177	137	78,0	2,76	80,6	72,4	32,8	–	–	–	7870	–	142	–	–	–	–	–	–	–	–	–	–	–	–	–	–	–	–	–	–	–	–
HSS	HSS8X8X.625	HSS8X8X5/8	F	HSS203.2X203.2X15.9	HSS203.2X203.2X15.9	88	10600	–	–	203	–	–	–	203	–	–	–	–	–	–	–	15,9	14,8	–	–	–	–	–	–	–	–	–	10,8	–	10,8	–	60,8	733	598	75,9	60,8	733	598	75,9	–	–	–	102000	–	1040	–	–	–	–	–	–	–	–	–	–	–	–	–	–	–	–	–	–	–	–
HSS	HSS8X8X.500	HSS8X8X1/2	F	HSS203.2X203.2X12.7	HSS203.2X203.2X12.7	72,5	8710	–	–	203	–	–	–	203	–	–	–	–	–	–	–	12,7	11,8	–	–	–	–	–	–	–	–	–	14,2	–	14,2	–	52,0	615	511	77,2	52,0	615	511	77,2	–	–	–	84900	–	859	–	–	–	–	–	–	–	–	–	–	–	–	–	–	–	–	–	–	–	–
HSS	HSS8X8X.375	HSS8X8X3/8	F	HSS203.2X203.2X9.5	HSS203.2X203.2X9.5	56	6710	–	–	203	–	–	–	203	–	–	–	–	–	–	–	9,53	8,86	–	–	–	–	–	–	–	–	–	19,9	–	19,9	–	41,6	482	408	78,7	41,6	482	408	78,7	–	–	–	66600	–	667	–	–	–	–	–	–	–	–	–	–	–	–	–	–	–	–	–	–	–	–
HSS	HSS8X8X.313	HSS8X8X5/16	F	HSS203.2X203.2X7.9	HSS203.2X203.2X7.9	47,3	5650	–	–	203	–	–	–	203	–	–	–	–	–	–	–	7,94	7,39	–	–	–	–	–	–	–	–	–	24,5	–	24,5	–	35,6	411	351	79,5	35,6	411	351	79,5	–	–	–	56600	–	565	–	–	–	–	–	–	–	–	–	–	–	–	–	–	–	–	–	–	–	–
HSS	HSS8X8X.250	HSS8X8X1/4	F	HSS203.2X203.2X6.4	HSS203.2X203.2X6.4	38,4	4580	–	–	203	–	–	–	203	–	–	–	–	–	–	–	6,35	5,92	–	–	–	–	–	–	–	–	–	31,3	–	31,3	–	29,4	336	290	80,0	29,4	336	290	80,0	–	–	–	46200	–	460	–	–	–	–	–	–	–	–	–	–	–	–	–	–	–	–	–	–	–	–
HSS	HSS8X8X.188	HSS8X8X3/16	F	HSS203.2X203.2X4.8	HSS203.2X203.2X4.8	29,2	3460	–	–	203	–	–	–	203	–	–	–	–	–	–	–	4,76	4,42	–	–	–	–	–	–	–	–	–	43,0	–	43,0	–	22,6	257	223	80,8	22,6	257	223	80,8	–	–	–	35200	–	349	–	–	–	–	–	–	–	–	–	–	–	–	–	–	–	–	–	–	–	–
HSS	HSS8X8X.125	HSS8X8X1/8	F	HSS203.2X203.2X3.2	HSS203.2X203.2X3.2	19,7	2340	–	–	203	–	–	–	203	–	–	–	–	–	–	–	3,18	2,95	–	–	–	–	–	–	–	–	–	66,0	–	66,0	–	15,6	175	153	81,5	15,6	175	153	81,5	–	–	–	23900	–	236	–	–	–	–	–	–	–	–	–	–	–	–	–	–	–	–	–	–	–	–
HSS	HSS8X6X.625	HSS8X6X5/8	F	HSS203.2X152.4X15.9	HSS203.2X152.4X15.9	75,3	9030	–	–	203	–	–	–	152	–	–	–	–	–	–	–	15,9	14,8	–	–	–	–	–	–	–	–	–	7,33	–	10,8	–	47,5	592	467	72,4	30,1	483	395	57,7	–	–	–	62400	–	754	–	–	–	–	–	–	–	–	–	–	–	–	–	–	–	–	–	–	–	–
HSS	HSS8X6X.500	HSS8X6X1/2	F	HSS203.2X152.4X12.7	HSS203.2X152.4X12.7	62,4	7480	–	–	203	–	–	–	152	–	–	–	–	–	–	–	12,7	11,8	–	–	–	–	–	–	–	–	–	9,90	–	14,2	–	40,9	500	403	73,9	26,0	408	341	58,9	–	–	–	52900	–	629	–	–	–	–	–	–	–	–	–	–	–	–	–	–	–	–	–	–	–	–
HSS	HSS8X6X.375	HSS8X6X3/8	F	HSS203.2X152.4X9.5	HSS203.2X152.4X9.5	48,4	5790	–	–	203	–	–	–	152	–	–	–	–	–	–	–	9,53	8,86	–	–	–	–	–	–	–	–	–	14,2	–	19,9	–	32,9	395	324	75,4	21,1	324	277	60,5	–	–	–	41600	–	492	–	–	–	–	–	–	–	–	–	–	–	–	–	–	–	–	–	–	–	–
HSS	HSS8X6X.313	HSS8X6X5/16	F	HSS203.2X152.4X7.9	HSS203.2X152.4X7.9	41	4900	–	–	203	–	–	–	152	–	–	–	–	–	–	–	7,94	7,39	–	–	–	–	–	–	–	–	–	17,6	–	24,5	–	28,4	338	280	76,2	18,2	277	239	61,0	–	–	–	35700	–	418	–	–	–	–	–	–	–	–	–	–	–	–	–	–	–	–	–	–	–	–
HSS	HSS8X6X.250	HSS8X6X1/4	F	HSS203.2X152.4X6.4	HSS203.2X152.4X6.4	33,3	3980	–	–	203	–	–	–	152	–	–	–	–	–	–	–	6,35	5,92	–	–	–	–	–	–	–	–	–	22,8	–	31,3	–	23,6	277	233	77,0	15,2	228	198	61,7	–	–	–	29300	–	341	–	–	–	–	–	–	–	–	–	–	–	–	–	–	–	–	–	–	–	–
HSS	HSS8X6X.188	HSS8X6X3/16	F	HSS203.2X152.4X4.8	HSS203.2X152.4X4.8	25,4	3010	–	–	203	–	–	–	152	–	–	–	–	–	–	–	4,76	4,42	–	–	–	–	–	–	–	–	–	31,5	–	43,0	–	18,2	213	179	77,7	11,7	175	154	62,5	–	–	–	22400	–	259	–	–	–	–	–	–	–	–	–	–	–	–	–	–	–	–	–	–	–	–
HSS	HSS8X4X.625	HSS8X4X5/8	F	HSS203.2X101.6X15.9	HSS203.2X101.6X15.9	62,6	7550	–	–	203	–	–	–	102	–	–	–	–	–	–	–	15,9	14,8	–	–	–	–	–	–	–	–	–	3,88	–	10,8	–	34,1	449	336	67,1	11,1	272	218	38,4	–	–	–	29300	–	470	–	–	–	–	–	–	–	–	–	–	–	–	–	–	–	–	–	–	–	–
HSS	HSS8X4X.500	HSS8X4X1/2	F	HSS203.2X101.6X12.7	HSS203.2X101.6X12.7	52,2	6280	–	–	203	–	–	–	102	–	–	–	–	–	–	–	12,7	11,8	–	–	–	–	–	–	–	–	–	5,60	–	14,2	–	29,9	385	293	68,8	9,82	234	193	39,6	–	–	–	25400	–	400	–	–	–	–	–	–	–	–	–	–	–	–	–	–	–	–	–	–	–	–
HSS	HSS8X4X.375	HSS8X4X3/8	F	HSS203.2X101.6X9.5	HSS203.2X101.6X9.5	40,8	4890	–	–	203	–	–	–	102	–	–	–	–	–	–	–	9,53	8,86	–	–	–	–	–	–	–	–	–	8,46	–	19,9	–	24,4	308	241	70,6	8,16	188	161	40,9	–	–	–	20500	–	316	–	–	–	–	–	–	–	–	–	–	–	–	–	–	–	–	–	–	–	–
HSS	HSS8X4X.313	HSS8X4X5/16	F	HSS203.2X101.6X7.9	HSS203.2X101.6X7.9	34,7	4150	–	–	203	–	–	–	102	–	–	–	–	–	–	–	7,94	7,39	–	–	–	–	–	–	–	–	–	10,7	–	24,5	–	21,2	264	210	71,6	7,16	162	141	41,4	–	–	–	17700	–	270	–	–	–	–	–	–	–	–	–	–	–	–	–	–	–	–	–	–	–	–
HSS	HSS8X4X.250	HSS8X4X1/4	F	HSS203.2X101.6X6.4	HSS203.2X101.6X6.4	28,3	3380	–	–	203	–	–	–	102	–	–	–	–	–	–	–	6,35	5,92	–	–	–	–	–	–	–	–	–	14,2	–	31,3	–	17,7	218	174	72,4	5,99	134	118	42,2	–	–	–	14700	–	223	–	–	–	–	–	–	–	–	–	–	–	–	–	–	–	–	–	–	–	–
HSS	HSS8X4X.188	HSS8X4X3/16	F	HSS203.2X101.6X4.8	HSS203.2X101.6X4.8	21,6	2570	–	–	203	–	–	–	102	–	–	–	–	–	–	–	4,76	4,42	–	–	–	–	–	–	–	–	–	20,0	–	43,0	–	13,8	167	136	73,2	4,70	104	92,6	42,9	–	–	–	11300	–	170	–	–	–	–	–	–	–	–	–	–	–	–	–	–	–	–	–	–	–	–
HSS	HSS8X4X.125	HSS8X4X1/8	F	HSS203.2X101.6X3.2	HSS203.2X101.6X3.2	14,7	1740	–	–	203	–	–	–	102	–	–	–	–	–	–	–	3,18	2,95	–	–	–	–	–	–	–	–	–	31,5	–	66,0	–	9,53	115	93,9	74,2	3,29	71,4	64,7	43,4	–	–	–	7780	–	116	–	–	–	–	–	–	–	–	–	–	–	–	–	–	–	–	–	–	–	–
HSS	HSS8X3X.500	HSS8X3X1/2	F	HSS203.2X76.2X12.7	HSS203.2X76.2X12.7	47,2	5680	–	–	203	–	–	–	76,2	–	–	–	–	–	–	–	12,7	11,8	–	–	–	–	–	–	–	–	–	3,45	–	14,2	–	24,4	328	239	65,5	4,87	158	128	29,2	–	–	–	14300	–	285	–	–	–	–	–	–	–	–	–	–	–	–	–	–	–	–	–	–	–	–
HSS	HSS8X3X.375	HSS8X3X3/8	F	HSS203.2X76.2X9.5	HSS203.2X76.2X9.5	37	4440	–	–	203	–	–	–	76,2	–	–	–	–	–	–	–	9,53	8,86	–	–	–	–	–	–	–	–	–	5,60	–	19,9	–	20,2	264	198	67,3	4,16	129	109	30,5	–	–	–	11900	–	229	–	–	–	–	–	–	–	–	–	–	–	–	–	–	–	–	–	–	–	–
HSS	HSS8X3X.313	HSS8X3X5/16	F	HSS203.2X76.2X7.9	HSS203.2X76.2X7.9	31,5	3770	–	–	203	–	–	–	76,2	–	–	–	–	–	–	–	7,94	7,39	–	–	–	–	–	–	–	–	–	7,31	–	24,5	–	17,6	228	174	68,3	3,67	112	96,2	31,2	–	–	–	10400	–	198	–	–	–	–	–	–	–	–	–	–	–	–	–	–	–	–	–	–	–	–
HSS	HSS8X3X.250	HSS8X3X1/4	F	HSS203.2X76.2X6.4	HSS203.2X76.2X6.4	25,7	3080	–	–	203	–	–	–	76,2	–	–	–	–	–	–	–	6,35	5,92	–	–	–	–	–	–	–	–	–	9,88	–	31,3	–	14,8	188	146	69,3	3,12	93,4	81,8	31,8	–	–	–	8660	–	164	–	–	–	–	–	–	–	–	–	–	–	–	–	–	–	–	–	–	–	–
HSS	HSS8X3X.188	HSS8X3X3/16	F	HSS203.2X76.2X4.8	HSS203.2X76.2X4.8	19,7	2340	–	–	203	–	–	–	76,2	–	–	–	–	–	–	–	4,76	4,42	–	–	–	–	–	–	–	–	–	14,2	–	43,0	–	11,6	145	114	70,4	2,47	72,6	64,9	32,5	–	–	–	6740	–	126	–	–	–	–	–	–	–	–	–	–	–	–	–	–	–	–	–	–	–	–
HSS	HSS8X3X.125	HSS8X3X1/8	F	HSS203.2X76.2X3.2	HSS203.2X76.2X3.2	13,4	1590	–	–	203	–	–	–	76,2	–	–	–	–	–	–	–	3,18	2,95	–	–	–	–	–	–	–	–	–	22,9	–	66,0	–	8,03	100	79,1	71,1	1,75	50,3	45,9	33,3	–	–	–	4700	–	86,4	–	–	–	–	–	–	–	–	–	–	–	–	–	–	–	–	–	–	–	–
HSS	HSS8X2X.375	HSS8X2X3/8	F	HSS203.2X50.8X9.5	HSS203.2X50.8X9.5	33,2	3990	–	–	203	–	–	–	50,8	–	–	–	–	–	–	–	9,53	8,86	–	–	–	–	–	–	–	–	–	2,73	–	19,9	–	15,9	220	157	63,2	1,55	75,5	61,1	19,7	–	–	–	5040	–	142	–	–	–	–	–	–	–	–	–	–	–	–	–	–	–	–	–	–	–	–
HSS	HSS8X2X.313	HSS8X2X5/16	F	HSS203.2X50.8X7.9	HSS203.2X50.8X7.9	28,4	3390	–	–	203	–	–	–	50,8	–	–	–	–	–	–	–	7,94	7,39	–	–	–	–	–	–	–	–	–	3,87	–	24,5	–	14,0	190	138	64,3	1,41	66,5	55,4	20,4	–	–	–	4540	–	124	–	–	–	–	–	–	–	–	–	–	–	–	–	–	–	–	–	–	–	–
HSS	HSS8X2X.250	HSS8X2X1/4	F	HSS203.2X50.8X6.4	HSS203.2X50.8X6.4	23,2	2770	–	–	203	–	–	–	50,8	–	–	–	–	–	–	–	6,35	5,92	–	–	–	–	–	–	–	–	–	5,58	–	31,3	–	11,9	159	117	65,3	1,22	56,2	48,2	21,0	–	–	–	3900	–	104	–	–	–	–	–	–	–	–	–	–	–	–	–	–	–	–	–	–	–	–
HSS	HSS8X2X.188	HSS8X2X3/16	F	HSS203.2X50.8X4.8	HSS203.2X50.8X4.8	17,8	2120	–	–	203	–	–	–	50,8	–	–	–	–	–	–	–	4,76	4,42	–	–	–	–	–	–	–	–	–	8,49	–	43,0	–	9,32	123	91,9	66,3	0,995	44,2	39,2	21,7	–	–	–	3110	–	81,1	–	–	–	–	–	–	–	–	–	–	–	–	–	–	–	–	–	–	–	–
HSS	HSS8X2X.125	HSS8X2X1/8	F	HSS203.2X50.8X3.2	HSS203.2X50.8X3.2	12,1	1440	–	–	203	–	–	–	50,8	–	–	–	–	–	–	–	3,18	2,95	–	–	–	–	–	–	–	–	–	14,2	–	66,0	–	6,53	85,0	64,4	67,3	0,716	31,1	28,2	22,3	–	–	–	2210	–	56,4	–	–	–	–	–	–	–	–	–	–	–	–	–	–	–	–	–	–	–	–
HSS	HSS7X7X.625	HSS7X7X5/8	F	HSS177.8X177.8X15.9	HSS177.8X177.8X15.9	75,3	9030	–	–	178	–	–	–	178	–	–	–	–	–	–	–	15,9	14,8	–	–	–	–	–	–	–	–	–	9,05	–	9,05	–	38,9	542	438	65,5	38,9	542	438	65,5	–	–	–	65800	–	772	–	–	–	–	–	–	–	–	–	–	–	–	–	–	–	–	–	–	–	–
HSS	HSS7X7X.500	HSS7X7X1/2	F	HSS177.8X177.8X12.7	HSS177.8X177.8X12.7	62,4	7480	–	–	178	–	–	–	178	–	–	–	–	–	–	–	12,7	11,8	–	–	–	–	–	–	–	–	–	12,1	–	12,1	–	33,5	457	377	66,8	33,5	457	377	66,8	–	–	–	55400	–	644	–	–	–	–	–	–	–	–	–	–	–	–	–	–	–	–	–	–	–	–
HSS	HSS7X7X.375	HSS7X7X3/8	F	HSS177.8X177.8X9.5	HSS177.8X177.8X9.5	48,4	5790	–	–	178	–	–	–	178	–	–	–	–	–	–	–	9,53	8,86	–	–	–	–	–	–	–	–	–	17,1	–	17,1	–	27,1	362	305	68,3	27,1	362	305	68,3	–	–	–	43700	–	503	–	–	–	–	–	–	–	–	–	–	–	–	–	–	–	–	–	–	–	–
HSS	HSS7X7X.313	HSS7X7X5/16	F	HSS177.8X177.8X7.9	HSS177.8X177.8X7.9	41	4900	–	–	178	–	–	–	178	–	–	–	–	–	–	–	7,94	7,39	–	–	–	–	–	–	–	–	–	21,1	–	21,1	–	23,4	310	262	69,1	23,4	310	262	69,1	–	–	–	37300	–	428	–	–	–	–	–	–	–	–	–	–	–	–	–	–	–	–	–	–	–	–
HSS	HSS7X7X.250	HSS7X7X1/4	F	HSS177.8X177.8X6.4	HSS177.8X177.8X6.4	33,3	3980	–	–	178	–	–	–	178	–	–	–	–	–	–	–	6,35	5,92	–	–	–	–	–	–	–	–	–	27,0	–	27,0	–	19,4	254	218	69,9	19,4	254	218	69,9	–	–	–	30600	–	349	–	–	–	–	–	–	–	–	–	–	–	–	–	–	–	–	–	–	–	–
HSS	HSS7X7X.188	HSS7X7X3/16	F	HSS177.8X177.8X4.8	HSS177.8X177.8X4.8	25,4	3010	–	–	178	–	–	–	178	–	–	–	–	–	–	–	4,76	4,42	–	–	–	–	–	–	–	–	–	37,2	–	37,2	–	15,0	195	169	70,4	15,0	195	169	70,4	–	–	–	23400	–	265	–	–	–	–	–	–	–	–	–	–	–	–	–	–	–	–	–	–	–	–
HSS	HSS7X7X.125	HSS7X7X1/8	F	HSS177.8X177.8X3.2	HSS177.8X177.8X3.2	17,2	2040	–	–	178	–	–	–	178	–	–	–	–	–	–	–	3,18	2,95	–	–	–	–	–	–	–	–	–	57,3	–	57,3	–	10,3	133	116	71,1	10,3	133	116	71,1	–	–	–	15900	–	180	–	–	–	–	–	–	–	–	–	–	–	–	–	–	–	–	–	–	–	–
HSS	HSS7X5X.500	HSS7X5X1/2	F	HSS177.8X127X12.7	HSS177.8X127X12.7	52,2	6280	–	–	178	–	–	–	127	–	–	–	–	–	–	–	12,7	11,8	–	–	–	–	–	–	–	–	–	7,75	–	12,1	–	25,2	359	283	63,5	14,8	283	233	48,5	–	–	–	31600	–	446	–	–	–	–	–	–	–	–	–	–	–	–	–	–	–	–	–	–	–	–
HSS	HSS7X5X.375	HSS7X5X3/8	F	HSS177.8X127X9.5	HSS177.8X127X9.5	40,8	4890	–	–	178	–	–	–	127	–	–	–	–	–	–	–	9,53	8,86	–	–	–	–	–	–	–	–	–	11,3	–	17,1	–	20,6	287	231	65,0	12,2	226	192	50,0	–	–	–	25200	–	351	–	–	–	–	–	–	–	–	–	–	–	–	–	–	–	–	–	–	–	–
HSS	HSS7X5X.313	HSS7X5X5/16	F	HSS177.8X127X7.9	HSS177.8X127X7.9	34,7	4150	–	–	178	–	–	–	127	–	–	–	–	–	–	–	7,94	7,39	–	–	–	–	–	–	–	–	–	14,2	–	21,1	–	17,9	246	202	65,8	10,6	195	167	50,5	–	–	–	21700	–	300	–	–	–	–	–	–	–	–	–	–	–	–	–	–	–	–	–	–	–	–
HSS	HSS7X5X.250	HSS7X5X1/4	F	HSS177.8X127X6.4	HSS177.8X127X6.4	28,3	3380	–	–	178	–	–	–	127	–	–	–	–	–	–	–	6,35	5,92	–	–	–	–	–	–	–	–	–	18,5	–	27,0	–	14,9	203	167	66,5	8,87	161	140	51,3	–	–	–	17900	–	246	–	–	–	–	–	–	–	–	–	–	–	–	–	–	–	–	–	–	–	–
HSS	HSS7X5X.188	HSS7X5X3/16	F	HSS177.8X127X4.8	HSS177.8X127X4.8	21,6	2570	–	–	178	–	–	–	127	–	–	–	–	–	–	–	4,76	4,42	–	–	–	–	–	–	–	–	–	25,7	–	37,2	–	11,6	156	130	67,3	6,91	124	109	52,1	–	–	–	13700	–	187	–	–	–	–	–	–	–	–	–	–	–	–	–	–	–	–	–	–	–	–
HSS	HSS7X5X.125	HSS7X5X1/8	F	HSS177.8X127X3.2	HSS177.8X127X3.2	14,7	1740	–	–	178	–	–	–	127	–	–	–	–	–	–	–	3,18	2,95	–	–	–	–	–	–	–	–	–	40,1	–	57,3	–	8,03	107	90,5	68,1	4,83	85,2	75,9	52,6	–	–	–	9370	–	128	–	–	–	–	–	–	–	–	–	–	–	–	–	–	–	–	–	–	–	–
HSS	HSS7X4X.500	HSS7X4X1/2	F	HSS177.8X101.6X12.7	HSS177.8X101.6X12.7	47,2	5680	–	–	178	–	–	–	102	–	–	–	–	–	–	–	12,7	11,8	–	–	–	–	–	–	–	–	–	5,60	–	12,1	–	21,1	308	238	61,0	8,62	206	170	38,9	–	–	–	21000	–	346	–	–	–	–	–	–	–	–	–	–	–	–	–	–	–	–	–	–	–	–
HSS	HSS7X4X.375	HSS7X4X3/8	F	HSS177.8X101.6X9.5	HSS177.8X101.6X9.5	37	4440	–	–	178	–	–	–	102	–	–	–	–	–	–	–	9,53	8,86	–	–	–	–	–	–	–	–	–	8,46	–	17,1	–	17,4	247	195	62,5	7,20	167	141	40,1	–	–	–	17100	–	275	–	–	–	–	–	–	–	–	–	–	–	–	–	–	–	–	–	–	–	–
HSS	HSS7X4X.313	HSS7X4X5/16	F	HSS177.8X101.6X7.9	HSS177.8X101.6X7.9	31,5	3770	–	–	178	–	–	–	102	–	–	–	–	–	–	–	7,94	7,39	–	–	–	–	–	–	–	–	–	10,7	–	21,1	–	15,2	215	170	63,5	6,33	145	124	40,9	–	–	–	14700	–	236	–	–	–	–	–	–	–	–	–	–	–	–	–	–	–	–	–	–	–	–
HSS	HSS7X4X.250	HSS7X4X1/4	F	HSS177.8X101.6X6.4	HSS177.8X101.6X6.4	25,7	3080	–	–	178	–	–	–	102	–	–	–	–	–	–	–	6,35	5,92	–	–	–	–	–	–	–	–	–	14,2	–	27,0	–	12,7	177	143	64,3	5,33	120	105	41,7	–	–	–	12200	–	193	–	–	–	–	–	–	–	–	–	–	–	–	–	–	–	–	–	–	–	–
HSS	HSS7X4X.188	HSS7X4X3/16	F	HSS177.8X101.6X4.8	HSS177.8X101.6X4.8	19,7	2340	–	–	178	–	–	–	102	–	–	–	–	–	–	–	4,76	4,42	–	–	–	–	–	–	–	–	–	20,0	–	37,2	–	9,91	137	112	65,0	4,16	92,9	82,3	42,2	–	–	–	9450	–	149	–	–	–	–	–	–	–	–	–	–	–	–	–	–	–	–	–	–	–	–
HSS	HSS7X4X.125	HSS7X4X1/8	F	HSS177.8X101.6X3.2	HSS177.8X101.6X3.2	13,4	1590	–	–	178	–	–	–	102	–	–	–	–	–	–	–	3,18	2,95	–	–	–	–	–	–	–	–	–	31,5	–	57,3	–	6,91	93,9	77,5	65,8	2,93	64,1	57,5	42,9	–	–	–	6490	–	102	–	–	–	–	–	–	–	–	–	–	–	–	–	–	–	–	–	–	–	–
HSS	HSS7X3X.500	HSS7X3X1/2	F	HSS177.8X76.2X12.7	HSS177.8X76.2X12.7	42,1	5080	–	–	178	–	–	–	76,2	–	–	–	–	–	–	–	12,7	11,8	–	–	–	–	–	–	–	–	–	3,45	–	12,1	–	16,9	259	190	57,7	4,25	139	111	29,0	–	–	–	11900	–	246	–	–	–	–	–	–	–	–	–	–	–	–	–	–	–	–	–	–	–	–
HSS	HSS7X3X.375	HSS7X3X3/8	F	HSS177.8X76.2X9.5	HSS177.8X76.2X9.5	33,2	3990	–	–	178	–	–	–	76,2	–	–	–	–	–	–	–	9,53	8,86	–	–	–	–	–	–	–	–	–	5,60	–	17,1	–	14,2	210	159	59,7	3,63	114	95,2	30,2	–	–	–	9950	–	198	–	–	–	–	–	–	–	–	–	–	–	–	–	–	–	–	–	–	–	–
HSS	HSS7X3X.313	HSS7X3X5/16	F	HSS177.8X76.2X7.9	HSS177.8X76.2X7.9	28,4	3390	–	–	178	–	–	–	76,2	–	–	–	–	–	–	–	7,94	7,39	–	–	–	–	–	–	–	–	–	7,31	–	21,1	–	12,4	182	140	60,5	3,22	99,1	84,6	30,7	–	–	–	8700	–	172	–	–	–	–	–	–	–	–	–	–	–	–	–	–	–	–	–	–	–	–
HSS	HSS7X3X.250	HSS7X3X1/4	F	HSS177.8X76.2X6.4	HSS177.8X76.2X6.4	23,2	2770	–	–	178	–	–	–	76,2	–	–	–	–	–	–	–	6,35	5,92	–	–	–	–	–	–	–	–	–	9,88	–	27,0	–	10,5	151	118	61,5	2,75	82,9	72,1	31,5	–	–	–	7280	–	142	–	–	–	–	–	–	–	–	–	–	–	–	–	–	–	–	–	–	–	–
HSS	HSS7X3X.188	HSS7X3X3/16	F	HSS177.8X76.2X4.8	HSS177.8X76.2X4.8	17,8	2120	–	–	178	–	–	–	76,2	–	–	–	–	–	–	–	4,76	4,42	–	–	–	–	–	–	–	–	–	14,2	–	37,2	–	8,24	117	92,6	62,2	2,18	64,6	57,4	32,0	–	–	–	5700	–	110	–	–	–	–	–	–	–	–	–	–	–	–	–	–	–	–	–	–	–	–
HSS	HSS7X3X.125	HSS7X3X1/8	F	HSS177.8X76.2X3.2	HSS177.8X76.2X3.2	12,1	1440	–	–	178	–	–	–	76,2	–	–	–	–	–	–	–	3,18	2,95	–	–	–	–	–	–	–	–	–	22,9	–	57,3	–	5,74	80,8	64,7	63,2	1,54	44,7	40,6	32,8	–	–	–	3950	–	75,4	–	–	–	–	–	–	–	–	–	–	–	–	–	–	–	–	–	–	–	–
HSS	HSS7X2X.250	HSS7X2X1/4	F	HSS177.8X50.8X6.4	HSS177.8X50.8X6.4	20,7	2480	–	–	178	–	–	–	50,8	–	–	–	–	–	–	–	6,35	5,92	–	–	–	–	–	–	–	–	–	5,58	–	27,0	–	8,24	125	92,9	57,7	1,07	49,5	42,3	20,8	–	–	–	3310	–	90,5	–	–	–	–	–	–	–	–	–	–	–	–	–	–	–	–	–	–	–	–
HSS	HSS7X2X.188	HSS7X2X3/16	F	HSS177.8X50.8X4.8	HSS177.8X50.8X4.8	15,9	1890	–	–	178	–	–	–	50,8	–	–	–	–	–	–	–	4,76	4,42	–	–	–	–	–	–	–	–	–	8,49	–	37,2	–	6,53	97,5	73,6	58,7	0,874	39,2	34,4	21,5	–	–	–	2640	–	70,8	–	–	–	–	–	–	–	–	–	–	–	–	–	–	–	–	–	–	–	–
HSS	HSS7X2X.125	HSS7X2X1/8	F	HSS177.8X50.8X3.2	HSS177.8X50.8X3.2	10,9	1290	–	–	178	–	–	–	50,8	–	–	–	–	–	–	–	3,18	2,95	–	–	–	–	–	–	–	–	–	14,2	–	57,3	–	4,62	67,7	51,8	59,7	0,633	27,5	24,9	22,1	–	–	–	1880	–	49,2	–	–	–	–	–	–	–	–	–	–	–	–	–	–	–	–	–	–	–	–
HSS	HSS6X6X.625	HSS6X6X5/8	F	HSS152.4X152.4X15.9	HSS152.4X152.4X15.9	62,6	7550	–	–	152	–	–	–	152	–	–	–	–	–	–	–	15,9	14,8	–	–	–	–	–	–	–	–	–	7,33	–	7,33	–	23,0	380	302	55,1	23,0	380	302	55,1	–	–	–	39500	–	547	–	–	–	–	–	–	–	–	–	–	–	–	–	–	–	–	–	–	–	–
HSS	HSS6X6X.500	HSS6X6X1/2	F	HSS152.4X152.4X12.7	HSS152.4X152.4X12.7	52,2	6280	–	–	152	–	–	–	152	–	–	–	–	–	–	–	12,7	11,8	–	–	–	–	–	–	–	–	–	9,90	–	9,90	–	20,1	324	264	56,6	20,1	324	264	56,6	–	–	–	33800	–	460	–	–	–	–	–	–	–	–	–	–	–	–	–	–	–	–	–	–	–	–
HSS	HSS6X6X.375	HSS6X6X3/8	F	HSS152.4X152.4X9.5	HSS152.4X152.4X9.5	40,8	4890	–	–	152	–	–	–	152	–	–	–	–	–	–	–	9,53	8,86	–	–	–	–	–	–	–	–	–	14,2	–	14,2	–	16,4	259	216	57,9	16,4	259	216	57,9	–	–	–	26900	–	362	–	–	–	–	–	–	–	–	–	–	–	–	–	–	–	–	–	–	–	–
HSS	HSS6X6X.313	HSS6X6X5/16	F	HSS152.4X152.4X7.9	HSS152.4X152.4X7.9	34,6	4150	–	–	152	–	–	–	152	–	–	–	–	–	–	–	7,94	7,39	–	–	–	–	–	–	–	–	–	17,6	–	17,6	–	14,3	223	187	58,7	14,3	223	187	58,7	–	–	–	23100	–	310	–	–	–	–	–	–	–	–	–	–	–	–	–	–	–	–	–	–	–	–
HSS	HSS6X6X.250	HSS6X6X1/4	F	HSS152.4X152.4X6.4	HSS152.4X152.4X6.4	28,3	3380	–	–	152	–	–	–	152	–	–	–	–	–	–	–	6,35	5,92	–	–	–	–	–	–	–	–	–	22,8	–	22,8	–	11,9	184	156	59,4	11,9	184	156	59,4	–	–	–	19000	–	252	–	–	–	–	–	–	–	–	–	–	–	–	–	–	–	–	–	–	–	–
HSS	HSS6X6X.188	HSS6X6X3/16	F	HSS152.4X152.4X4.8	HSS152.4X152.4X4.8	21,6	2570	–	–	152	–	–	–	152	–	–	–	–	–	–	–	4,76	4,42	–	–	–	–	–	–	–	–	–	31,5	–	31,5	–	9,28	141	122	60,2	9,28	141	122	60,2	–	–	–	14600	–	193	–	–	–	–	–	–	–	–	–	–	–	–	–	–	–	–	–	–	–	–
HSS	HSS6X6X.125	HSS6X6X1/8	F	HSS152.4X152.4X3.2	HSS152.4X152.4X3.2	14,7	1740	–	–	152	–	–	–	152	–	–	–	–	–	–	–	3,18	2,95	–	–	–	–	–	–	–	–	–	48,7	–	48,7	–	6,45	97,0	84,4	60,7	6,45	97,0	84,4	60,7	–	–	–	9950	–	132	–	–	–	–	–	–	–	–	–	–	–	–	–	–	–	–	–	–	–	–
HSS	HSS6X5X.500	HSS6X5X1/2	F	HSS152.4X127X12.7	HSS152.4X127X12.7	47,2	5680	–	–	152	–	–	–	127	–	–	–	–	–	–	–	12,7	11,8	–	–	–	–	–	–	–	–	–	7,75	–	9,90	–	17,1	282	225	54,9	12,8	249	202	47,5	–	–	–	24900	–	377	–	–	–	–	–	–	–	–	–	–	–	–	–	–	–	–	–	–	–	–
HSS	HSS6X5X.375	HSS6X5X3/8	F	HSS152.4X127X9.5	HSS152.4X127X9.5	37	4440	–	–	152	–	–	–	127	–	–	–	–	–	–	–	9,53	8,86	–	–	–	–	–	–	–	–	–	11,3	–	14,2	–	14,1	226	185	56,4	10,6	200	167	48,8	–	–	–	20000	–	298	–	–	–	–	–	–	–	–	–	–	–	–	–	–	–	–	–	–	–	–
HSS	HSS6X5X.313	HSS6X5X5/16	F	HSS152.4X127X7.9	HSS152.4X127X7.9	31,5	3770	–	–	152	–	–	–	127	–	–	–	–	–	–	–	7,94	7,39	–	–	–	–	–	–	–	–	–	14,2	–	17,6	–	12,3	195	161	57,2	9,28	172	146	49,5	–	–	–	17200	–	256	–	–	–	–	–	–	–	–	–	–	–	–	–	–	–	–	–	–	–	–
HSS	HSS6X5X.250	HSS6X5X1/4	F	HSS152.4X127X6.4	HSS152.4X127X6.4	25,7	3080	–	–	152	–	–	–	127	–	–	–	–	–	–	–	6,35	5,92	–	–	–	–	–	–	–	–	–	18,5	–	22,8	–	10,3	162	135	57,9	7,78	143	122	50,3	–	–	–	14200	–	210	–	–	–	–	–	–	–	–	–	–	–	–	–	–	–	–	–	–	–	–
HSS	HSS6X5X.188	HSS6X5X3/16	F	HSS152.4X127X4.8	HSS152.4X127X4.8	19,7	2340	–	–	152	–	–	–	127	–	–	–	–	–	–	–	4,76	4,42	–	–	–	–	–	–	–	–	–	25,7	–	31,5	–	8,03	125	106	58,7	6,08	110	95,7	51,1	–	–	–	10900	–	160	–	–	–	–	–	–	–	–	–	–	–	–	–	–	–	–	–	–	–	–
HSS	HSS6X5X.125	HSS6X5X1/8	F	HSS152.4X127X3.2	HSS152.4X127X3.2	13,4	1590	–	–	152	–	–	–	127	–	–	–	–	–	–	–	3,18	2,95	–	–	–	–	–	–	–	–	–	40,1	–	48,7	–	5,58	85,9	73,4	59,4	4,25	75,9	66,7	51,6	–	–	–	7490	–	109	–	–	–	–	–	–	–	–	–	–	–	–	–	–	–	–	–	–	–	–
HSS	HSS6X4X.500	HSS6X4X1/2	F	HSS152.4X101.6X12.7	HSS152.4X101.6X12.7	42,1	5080	–	–	152	–	–	–	102	–	–	–	–	–	–	–	12,7	11,8	–	–	–	–	–	–	–	–	–	5,60	–	9,90	–	14,2	239	185	52,8	7,41	180	146	38,1	–	–	–	16800	–	292	–	–	–	–	–	–	–	–	–	–	–	–	–	–	–	–	–	–	–	–
HSS	HSS6X4X.375	HSS6X4X3/8	F	HSS152.4X101.6X9.5	HSS152.4X101.6X9.5	33,2	3990	–	–	152	–	–	–	102	–	–	–	–	–	–	–	9,53	8,86	–	–	–	–	–	–	–	–	–	8,46	–	14,2	–	11,8	195	155	54,4	6,20	147	122	39,4	–	–	–	13700	–	233	–	–	–	–	–	–	–	–	–	–	–	–	–	–	–	–	–	–	–	–
HSS	HSS6X4X.313	HSS6X4X5/16	F	HSS152.4X101.6X7.9	HSS152.4X101.6X7.9	28,4	3390	–	–	152	–	–	–	102	–	–	–	–	–	–	–	7,94	7,39	–	–	–	–	–	–	–	–	–	10,7	–	17,6	–	10,3	169	136	55,1	5,49	127	108	40,1	–	–	–	11800	–	200	–	–	–	–	–	–	–	–	–	–	–	–	–	–	–	–	–	–	–	–
HSS	HSS6X4X.250	HSS6X4X1/4	F	HSS152.4X101.6X6.4	HSS152.4X101.6X6.4	23,2	2770	–	–	152	–	–	–	102	–	–	–	–	–	–	–	6,35	5,92	–	–	–	–	–	–	–	–	–	14,2	–	22,8	–	8,70	140	114	55,9	4,62	106	91,1	40,9	–	–	–	9820	–	166	–	–	–	–	–	–	–	–	–	–	–	–	–	–	–	–	–	–	–	–
HSS	HSS6X4X.188	HSS6X4X3/16	F	HSS152.4X101.6X4.8	HSS152.4X101.6X4.8	17,8	2120	–	–	152	–	–	–	102	–	–	–	–	–	–	–	4,76	4,42	–	–	–	–	–	–	–	–	–	20,0	–	31,5	–	6,83	108	89,5	56,6	3,65	81,9	71,8	41,4	–	–	–	7580	–	127	–	–	–	–	–	–	–	–	–	–	–	–	–	–	–	–	–	–	–	–
HSS	HSS6X4X.125	HSS6X4X1/8	F	HSS152.4X101.6X3.2	HSS152.4X101.6X3.2	12,1	1440	–	–	152	–	–	–	102	–	–	–	–	–	–	–	3,18	2,95	–	–	–	–	–	–	–	–	–	31,5	–	48,7	–	4,75	74,7	62,4	57,4	2,56	56,7	50,5	42,2	–	–	–	5240	–	86,9	–	–	–	–	–	–	–	–	–	–	–	–	–	–	–	–	–	–	–	–
HSS	HSS6X3X.500	HSS6X3X1/2	F	HSS152.4X76.2X12.7	HSS152.4X76.2X12.7	37,1	4480	–	–	152	–	–	–	76,2	–	–	–	–	–	–	–	12,7	11,8	–	–	–	–	–	–	–	–	–	3,45	–	9,90	–	11,2	198	147	50,0	3,62	119	94,9	28,4	–	–	–	9610	–	208	–	–	–	–	–	–	–	–	–	–	–	–	–	–	–	–	–	–	–	–
HSS	HSS6X3X.375	HSS6X3X3/8	F	HSS152.4X76.2X9.5	HSS152.4X76.2X9.5	29,4	3540	–	–	152	–	–	–	76,2	–	–	–	–	–	–	–	9,53	8,86	–	–	–	–	–	–	–	–	–	5,60	–	14,2	–	9,45	162	124	51,8	3,11	98,8	81,8	29,7	–	–	–	8030	–	169	–	–	–	–	–	–	–	–	–	–	–	–	–	–	–	–	–	–	–	–
HSS	HSS6X3X.313	HSS6X3X5/16	F	HSS152.4X76.2X7.9	HSS152.4X76.2X7.9	25,2	3020	–	–	152	–	–	–	76,2	–	–	–	–	–	–	–	7,94	7,39	–	–	–	–	–	–	–	–	–	7,31	–	17,6	–	8,37	141	110	52,6	2,78	86,4	72,9	30,2	–	–	–	7030	–	146	–	–	–	–	–	–	–	–	–	–	–	–	–	–	–	–	–	–	–	–
HSS	HSS6X3X.250	HSS6X3X1/4	F	HSS152.4X76.2X6.4	HSS152.4X76.2X6.4	20,7	2480	–	–	152	–	–	–	76,2	–	–	–	–	–	–	–	6,35	5,92	–	–	–	–	–	–	–	–	–	9,88	–	22,8	–	7,08	118	92,8	53,3	2,37	72,3	62,3	31,0	–	–	–	5910	–	121	–	–	–	–	–	–	–	–	–	–	–	–	–	–	–	–	–	–	–	–
HSS	HSS6X3X.188	HSS6X3X3/16	F	HSS152.4X76.2X4.8	HSS152.4X76.2X4.8	15,9	1890	–	–	152	–	–	–	76,2	–	–	–	–	–	–	–	4,76	4,42	–	–	–	–	–	–	–	–	–	14,2	–	31,5	–	5,58	91,6	73,3	54,4	1,89	56,5	49,7	31,8	–	–	–	4620	–	93,6	–	–	–	–	–	–	–	–	–	–	–	–	–	–	–	–	–	–	–	–
HSS	HSS6X3X.125	HSS6X3X1/8	F	HSS152.4X76.2X3.2	HSS152.4X76.2X3.2	10,9	1290	–	–	152	–	–	–	76,2	–	–	–	–	–	–	–	3,18	2,95	–	–	–	–	–	–	–	–	–	22,9	–	48,7	–	3,93	63,4	51,5	55,1	1,34	39,3	35,2	32,3	–	–	–	3220	–	64,4	–	–	–	–	–	–	–	–	–	–	–	–	–	–	–	–	–	–	–	–
HSS	HSS6X2X.375	HSS6X2X3/8	F	HSS152.4X50.8X9.5	HSS152.4X50.8X9.5	25,6	3080	–	–	152	–	–	–	50,8	–	–	–	–	–	–	–	9,53	8,86	–	–	–	–	–	–	–	–	–	2,73	–	14,2	–	7,12	130	93,6	48,0	1,15	56,7	45,4	19,3	–	–	–	3500	–	104	–	–	–	–	–	–	–	–	–	–	–	–	–	–	–	–	–	–	–	–
HSS	HSS6X2X.313	HSS6X2X5/16	F	HSS152.4X50.8X7.9	HSS152.4X50.8X7.9	22	2650	–	–	152	–	–	–	50,8	–	–	–	–	–	–	–	7,94	7,39	–	–	–	–	–	–	–	–	–	3,87	–	17,6	–	6,37	114	83,7	49,0	1,05	50,3	41,3	19,9	–	–	–	3160	–	91,4	–	–	–	–	–	–	–	–	–	–	–	–	–	–	–	–	–	–	–	–
HSS	HSS6X2X.250	HSS6X2X1/4	F	HSS152.4X50.8X6.4	HSS152.4X50.8X6.4	18,1	2170	–	–	152	–	–	–	50,8	–	–	–	–	–	–	–	6,35	5,92	–	–	–	–	–	–	–	–	–	5,58	–	22,8	–	5,45	95,7	71,6	50,0	0,920	42,8	36,2	20,6	–	–	–	2730	–	77,0	–	–	–	–	–	–	–	–	–	–	–	–	–	–	–	–	–	–	–	–
HSS	HSS6X2X.188	HSS6X2X3/16	F	HSS152.4X50.8X4.8	HSS152.4X50.8X4.8	14	1660	–	–	152	–	–	–	50,8	–	–	–	–	–	–	–	4,76	4,42	–	–	–	–	–	–	–	–	–	8,49	–	31,5	–	4,37	75,1	57,2	51,1	0,749	33,9	29,5	21,2	–	–	–	2180	–	60,3	–	–	–	–	–	–	–	–	–	–	–	–	–	–	–	–	–	–	–	–
HSS	HSS6X2X.125	HSS6X2X1/8	F	HSS152.4X50.8X3.2	HSS152.4X50.8X3.2	9,59	1140	–	–	152	–	–	–	50,8	–	–	–	–	–	–	–	3,18	2,95	–	–	–	–	–	–	–	–	–	14,2	–	48,7	–	3,09	52,3	40,5	52,1	0,545	23,9	21,5	21,9	–	–	–	1550	–	42,1	–	–	–	–	–	–	–	–	–	–	–	–	–	–	–	–	–	–	–	–
HSS	HSS5-1/2X5-1/2X.375	HSS5-1/2X5-1/2X3/8	F	HSS139.7X139.7X9.5	HSS139.7X139.7X9.5	37	4440	–	–	140	–	–	–	140	–	–	–	–	–	–	–	9,53	8,86	–	–	–	–	–	–	–	–	–	12,8	–	12,8	–	12,4	215	177	52,8	12,4	215	177	52,8	–	–	–	20400	–	302	–	–	–	–	–	–	–	–	–	–	–	–	–	–	–	–	–	–	–	–
HSS	HSS5-1/2X5-1/2X.313	HSS5-1/2X5-1/2X5/16	F	HSS139.7X139.7X7.9	HSS139.7X139.7X7.9	31,5	3770	–	–	140	–	–	–	140	–	–	–	–	–	–	–	7,94	7,39	–	–	–	–	–	–	–	–	–	15,9	–	15,9	–	10,8	185	155	53,6	10,8	185	155	53,6	–	–	–	17600	–	257	–	–	–	–	–	–	–	–	–	–	–	–	–	–	–	–	–	–	–	–
HSS	HSS5-1/2X5-1/2X.250	HSS5-1/2X5-1/2X1/4	F	HSS139.7X139.7X6.4	HSS139.7X139.7X6.4	25,7	3080	–	–	140	–	–	–	140	–	–	–	–	–	–	–	6,35	5,92	–	–	–	–	–	–	–	–	–	20,6	–	20,6	–	9,03	153	129	54,1	9,03	153	129	54,1	–	–	–	14500	–	211	–	–	–	–	–	–	–	–	–	–	–	–	–	–	–	–	–	–	–	–
HSS	HSS5-1/2X5-1/2X.188	HSS5-1/2X5-1/2X3/16	F	HSS139.7X139.7X4.8	HSS139.7X139.7X4.8	19,7	2340	–	–	140	–	–	–	140	–	–	–	–	–	–	–	4,76	4,42	–	–	–	–	–	–	–	–	–	28,6	–	28,6	–	7,08	118	101	54,9	7,08	118	101	54,9	–	–	–	11100	–	161	–	–	–	–	–	–	–	–	–	–	–	–	–	–	–	–	–	–	–	–
HSS	HSS5-1/2X5-1/2X.125	HSS5-1/2X5-1/2X1/8	F	HSS139.7X139.7X3.2	HSS139.7X139.7X3.2	13,4	1590	–	–	140	–	–	–	140	–	–	–	–	–	–	–	3,18	2,95	–	–	–	–	–	–	–	–	–	44,4	–	44,4	–	4,91	81,1	70,5	55,6	4,91	81,1	70,5	55,6	–	–	–	7620	–	110	–	–	–	–	–	–	–	–	–	–	–	–	–	–	–	–	–	–	–	–
HSS	HSS5X5X.500	HSS5X5X1/2	F	HSS127X127X12.7	HSS127X127X12.7	42,1	5080	–	–	127	–	–	–	127	–	–	–	–	–	–	–	12,7	11,8	–	–	–	–	–	–	–	–	–	7,75	–	7,75	–	10,8	215	170	46,2	10,8	215	170	46,2	–	–	–	18600	–	306	–	–	–	–	–	–	–	–	–	–	–	–	–	–	–	–	–	–	–	–
HSS	HSS5X5X.375	HSS5X5X3/8	F	HSS127X127X9.5	HSS127X127X9.5	33,2	3990	–	–	127	–	–	–	127	–	–	–	–	–	–	–	9,53	8,86	–	–	–	–	–	–	–	–	–	11,3	–	11,3	–	9,03	174	142	47,5	9,03	174	142	47,5	–	–	–	15000	–	244	–	–	–	–	–	–	–	–	–	–	–	–	–	–	–	–	–	–	–	–
HSS	HSS5X5X.313	HSS5X5X5/16	F	HSS127X127X7.9	HSS127X127X7.9	28,3	3390	–	–	127	–	–	–	127	–	–	–	–	–	–	–	7,94	7,39	–	–	–	–	–	–	–	–	–	14,2	–	14,2	–	7,91	150	125	48,3	7,91	150	125	48,3	–	–	–	13000	–	210	–	–	–	–	–	–	–	–	–	–	–	–	–	–	–	–	–	–	–	–
HSS	HSS5X5X.250	HSS5X5X1/4	F	HSS127X127X6.4	HSS127X127X6.4	23,2	2770	–	–	127	–	–	–	127	–	–	–	–	–	–	–	6,35	5,92	–	–	–	–	–	–	–	–	–	18,5	–	18,5	–	6,66	125	105	49,0	6,66	125	105	49,0	–	–	–	10700	–	172	–	–	–	–	–	–	–	–	–	–	–	–	–	–	–	–	–	–	–	–
HSS	HSS5X5X.188	HSS5X5X3/16	F	HSS127X127X4.8	HSS127X127X4.8	17,8	2120	–	–	127	–	–	–	127	–	–	–	–	–	–	–	4,76	4,42	–	–	–	–	–	–	–	–	–	25,7	–	25,7	–	5,24	96,5	82,4	49,8	5,24	96,5	82,4	49,8	–	–	–	8280	–	132	–	–	–	–	–	–	–	–	–	–	–	–	–	–	–	–	–	–	–	–
HSS	HSS5X5X.125	HSS5X5X1/8	F	HSS127X127X3.2	HSS127X127X3.2	12,1	1440	–	–	127	–	–	–	127	–	–	–	–	–	–	–	3,18	2,95	–	–	–	–	–	–	–	–	–	40,1	–	40,1	–	3,66	66,7	57,7	50,5	3,66	66,7	57,7	50,5	–	–	–	5700	–	90,6	–	–	–	–	–	–	–	–	–	–	–	–	–	–	–	–	–	–	–	–
HSS	HSS5X4X.500	HSS5X4X1/2	F	HSS127X101.6X12.7	HSS127X101.6X12.7	37,1	4480	–	–	127	–	–	–	102	–	–	–	–	–	–	–	12,7	11,8	–	–	–	–	–	–	–	–	–	5,60	–	7,75	–	8,82	179	139	44,5	6,20	153	122	37,1	–	–	–	12600	–	238	–	–	–	–	–	–	–	–	–	–	–	–	–	–	–	–	–	–	–	–
HSS	HSS5X4X.375	HSS5X4X3/8	F	HSS127X101.6X9.5	HSS127X101.6X9.5	29,4	3540	–	–	127	–	–	–	102	–	–	–	–	–	–	–	9,53	8,86	–	–	–	–	–	–	–	–	–	8,46	–	11,3	–	7,45	147	117	46,0	5,24	126	103	38,6	–	–	–	10400	–	192	–	–	–	–	–	–	–	–	–	–	–	–	–	–	–	–	–	–	–	–
HSS	HSS5X4X.313	HSS5X4X5/16	F	HSS127X101.6X7.9	HSS127X101.6X7.9	25,2	3020	–	–	127	–	–	–	102	–	–	–	–	–	–	–	7,94	7,39	–	–	–	–	–	–	–	–	–	10,7	–	14,2	–	6,58	128	104	46,7	4,62	109	91,3	39,1	–	–	–	9030	–	166	–	–	–	–	–	–	–	–	–	–	–	–	–	–	–	–	–	–	–	–
HSS	HSS5X4X.250	HSS5X4X1/4	F	HSS127X101.6X6.4	HSS127X101.6X6.4	20,7	2480	–	–	127	–	–	–	102	–	–	–	–	–	–	–	6,35	5,92	–	–	–	–	–	–	–	–	–	14,2	–	18,5	–	5,58	106	87,7	47,5	3,94	91,3	77,5	39,9	–	–	–	7490	–	136	–	–	–	–	–	–	–	–	–	–	–	–	–	–	–	–	–	–	–	–
HSS	HSS5X4X.188	HSS5X4X3/16	F	HSS127X101.6X4.8	HSS127X101.6X4.8	15,9	1890	–	–	127	–	–	–	102	–	–	–	–	–	–	–	4,76	4,42	–	–	–	–	–	–	–	–	–	20,0	–	25,7	–	4,41	82,8	69,2	48,3	3,11	71,1	61,3	40,6	–	–	–	5830	–	105	–	–	–	–	–	–	–	–	–	–	–	–	–	–	–	–	–	–	–	–
HSS	HSS5X4X.125	HSS5X4X1/8	F	HSS127X101.6X3.2	HSS127X101.6X3.2	10,9	1290	–	–	127	–	–	–	102	–	–	–	–	–	–	–	3,18	2,95	–	–	–	–	–	–	–	–	–	31,5	–	40,1	–	3,09	57,4	48,7	49,0	2,19	49,3	43,3	41,1	–	–	–	4020	–	71,9	–	–	–	–	–	–	–	–	–	–	–	–	–	–	–	–	–	–	–	–
HSS	HSS5X3X.500	HSS5X3X1/2	F	HSS127X76.2X12.7	HSS127X76.2X12.7	32	3880	–	–	127	–	–	–	76,2	–	–	–	–	–	–	–	12,7	11,8	–	–	–	–	–	–	–	–	–	3,45	–	7,75	–	6,83	145	108	41,9	2,99	100	78,3	27,7	–	–	–	7330	–	169	–	–	–	–	–	–	–	–	–	–	–	–	–	–	–	–	–	–	–	–
HSS	HSS5X3X.375	HSS5X3X3/8	F	HSS127X76.2X9.5	HSS127X76.2X9.5	25,6	3080	–	–	127	–	–	–	76,2	–	–	–	–	–	–	–	9,53	8,86	–	–	–	–	–	–	–	–	–	5,60	–	11,3	–	5,87	120	92,6	43,7	2,60	83,6	68,2	29,0	–	–	–	6200	–	138	–	–	–	–	–	–	–	–	–	–	–	–	–	–	–	–	–	–	–	–
HSS	HSS5X3X.313	HSS5X3X5/16	F	HSS127X76.2X7.9	HSS127X76.2X7.9	22	2650	–	–	127	–	–	–	76,2	–	–	–	–	–	–	–	7,94	7,39	–	–	–	–	–	–	–	–	–	7,31	–	14,2	–	5,24	105	82,4	44,5	2,33	73,4	61,1	29,7	–	–	–	5450	–	120	–	–	–	–	–	–	–	–	–	–	–	–	–	–	–	–	–	–	–	–
HSS	HSS5X3X.250	HSS5X3X1/4	F	HSS127X76.2X6.4	HSS127X76.2X6.4	18,1	2170	–	–	127	–	–	–	76,2	–	–	–	–	–	–	–	6,35	5,92	–	–	–	–	–	–	–	–	–	9,88	–	18,5	–	4,45	88,2	70,3	45,2	2,00	61,8	52,6	30,2	–	–	–	4580	–	100	–	–	–	–	–	–	–	–	–	–	–	–	–	–	–	–	–	–	–	–
HSS	HSS5X3X.188	HSS5X3X3/16	F	HSS127X76.2X4.8	HSS127X76.2X4.8	14	1660	–	–	127	–	–	–	76,2	–	–	–	–	–	–	–	4,76	4,42	–	–	–	–	–	–	–	–	–	14,2	–	25,7	–	3,55	69,0	55,9	46,2	1,60	48,5	42,1	31,0	–	–	–	3600	–	77,5	–	–	–	–	–	–	–	–	–	–	–	–	–	–	–	–	–	–	–	–
HSS	HSS5X3X.125	HSS5X3X1/8	F	HSS127X76.2X3.2	HSS127X76.2X3.2	9,59	1140	–	–	127	–	–	–	76,2	–	–	–	–	–	–	–	3,18	2,95	–	–	–	–	–	–	–	–	–	22,9	–	40,1	–	2,51	48,0	39,5	47,0	1,14	33,9	30,0	31,8	–	–	–	2510	–	53,4	–	–	–	–	–	–	–	–	–	–	–	–	–	–	–	–	–	–	–	–
HSS	HSS5X2-1/2X.250	HSS5X2-1/2X1/4	F	HSS127X63.5X6.4	HSS127X63.5X6.4	16,9	2030	–	–	127	–	–	–	63,5	–	–	–	–	–	–	–	6,35	5,92	–	–	–	–	–	–	–	–	–	7,73	–	18,5	–	3,91	79,1	61,6	43,9	1,30	48,3	41,0	25,4	–	–	–	3300	–	81,8	–	–	–	–	–	–	–	–	–	–	–	–	–	–	–	–	–	–	–	–
HSS	HSS5X2-1/2X.188	HSS5X2-1/2X3/16	F	HSS127X63.5X4.8	HSS127X63.5X4.8	13,1	1550	–	–	127	–	–	–	63,5	–	–	–	–	–	–	–	4,76	4,42	–	–	–	–	–	–	–	–	–	11,4	–	25,7	–	3,13	62,1	49,3	45,0	1,05	38,2	33,3	25,9	–	–	–	2610	–	63,7	–	–	–	–	–	–	–	–	–	–	–	–	–	–	–	–	–	–	–	–
HSS	HSS5X2-1/2X.125	HSS5X2-1/2X1/8	F	HSS127X63.5X3.2	HSS127X63.5X3.2	8,96	1060	–	–	127	–	–	–	63,5	–	–	–	–	–	–	–	3,18	2,95	–	–	–	–	–	–	–	–	–	18,6	–	40,1	–	2,22	43,4	35,1	45,7	0,758	26,9	23,9	26,7	–	–	–	1830	–	44,2	–	–	–	–	–	–	–	–	–	–	–	–	–	–	–	–	–	–	–	–
HSS	HSS5X2X.375	HSS5X2X3/8	F	HSS127X50.8X9.5	HSS127X50.8X9.5	21,8	2640	–	–	127	–	–	–	50,8	–	–	–	–	–	–	–	9,53	8,86	–	–	–	–	–	–	–	–	–	2,73	–	11,3	–	4,33	93,6	67,8	40,4	0,949	47,2	37,4	19,0	–	–	–	2750	–	85,2	–	–	–	–	–	–	–	–	–	–	–	–	–	–	–	–	–	–	–	–
HSS	HSS5X2X.313	HSS5X2X5/16	F	HSS127X50.8X7.9	HSS127X50.8X7.9	18,8	2270	–	–	127	–	–	–	50,8	–	–	–	–	–	–	–	7,94	7,39	–	–	–	–	–	–	–	–	–	3,87	–	14,2	–	3,89	82,8	61,3	41,4	0,874	42,1	34,4	19,6	–	–	–	2490	–	75,2	–	–	–	–	–	–	–	–	–	–	–	–	–	–	–	–	–	–	–	–
HSS	HSS5X2X.250	HSS5X2X1/4	F	HSS127X50.8X6.4	HSS127X50.8X6.4	15,6	1880	–	–	127	–	–	–	50,8	–	–	–	–	–	–	–	6,35	5,92	–	–	–	–	–	–	–	–	–	5,58	–	18,5	–	3,36	70,0	52,9	42,4	0,766	36,1	30,2	20,2	–	–	–	2150	–	63,6	–	–	–	–	–	–	–	–	–	–	–	–	–	–	–	–	–	–	–	–
HSS	HSS5X2X.188	HSS5X2X3/16	F	HSS127X50.8X4.8	HSS127X50.8X4.8	12,1	1450	–	–	127	–	–	–	50,8	–	–	–	–	–	–	–	4,76	4,42	–	–	–	–	–	–	–	–	–	8,49	–	25,7	–	2,71	55,2	42,6	43,2	0,629	28,7	24,7	20,9	–	–	–	1730	–	50,0	–	–	–	–	–	–	–	–	–	–	–	–	–	–	–	–	–	–	–	–
HSS	HSS5X2X.125	HSS5X2X1/8	F	HSS127X50.8X3.2	HSS127X50.8X3.2	8,33	994	–	–	127	–	–	–	50,8	–	–	–	–	–	–	–	3,18	2,95	–	–	–	–	–	–	–	–	–	14,2	–	40,1	–	1,94	38,8	30,5	44,2	0,458	20,3	18,0	21,5	–	–	–	1230	–	34,9	–	–	–	–	–	–	–	–	–	–	–	–	–	–	–	–	–	–	–	–
HSS	HSS4-1/2X4-1/2X.500	HSS4-1/2X4-1/2X1/2	F	HSS114.3X114.3X12.7	HSS114.3X114.3X12.7	37,1	4480	–	–	114	–	–	–	114	–	–	–	–	–	–	–	12,7	11,8	–	–	–	–	–	–	–	–	–	6,68	–	6,68	–	7,53	167	132	40,9	7,53	167	132	40,9	–	–	–	13000	–	243	–	–	–	–	–	–	–	–	–	–	–	–	–	–	–	–	–	–	–	–
HSS	HSS4-1/2X4-1/2X.375	HSS4-1/2X4-1/2X3/8	F	HSS114.3X114.3X9.5	HSS114.3X114.3X9.5	29,4	3540	–	–	114	–	–	–	114	–	–	–	–	–	–	–	9,53	8,86	–	–	–	–	–	–	–	–	–	9,89	–	9,89	–	6,37	137	111	42,4	6,37	137	111	42,4	–	–	–	10700	–	195	–	–	–	–	–	–	–	–	–	–	–	–	–	–	–	–	–	–	–	–
HSS	HSS4-1/2X4-1/2X.313	HSS4-1/2X4-1/2X5/16	F	HSS114.3X114.3X7.9	HSS114.3X114.3X7.9	25,2	3020	–	–	114	–	–	–	114	–	–	–	–	–	–	–	7,94	7,39	–	–	–	–	–	–	–	–	–	12,5	–	12,5	–	5,62	119	98,3	43,2	5,62	119	98,3	43,2	–	–	–	9280	–	167	–	–	–	–	–	–	–	–	–	–	–	–	–	–	–	–	–	–	–	–
HSS	HSS4-1/2X4-1/2X.250	HSS4-1/2X4-1/2X1/4	F	HSS114.3X114.3X6.4	HSS114.3X114.3X6.4	20,7	2480	–	–	114	–	–	–	114	–	–	–	–	–	–	–	6,35	5,92	–	–	–	–	–	–	–	–	–	16,3	–	16,3	–	4,75	99,3	83,2	43,9	4,75	99,3	83,2	43,9	–	–	–	7700	–	138	–	–	–	–	–	–	–	–	–	–	–	–	–	–	–	–	–	–	–	–
HSS	HSS4-1/2X4-1/2X.188	HSS4-1/2X4-1/2X3/16	F	HSS114.3X114.3X4.8	HSS114.3X114.3X4.8	15,9	1890	–	–	114	–	–	–	114	–	–	–	–	–	–	–	4,76	4,42	–	–	–	–	–	–	–	–	–	22,9	–	22,9	–	3,75	77,2	65,7	44,5	3,75	77,2	65,7	44,5	–	–	–	5990	–	106	–	–	–	–	–	–	–	–	–	–	–	–	–	–	–	–	–	–	–	–
HSS	HSS4-1/2X4-1/2X.125	HSS4-1/2X4-1/2X1/8	F	HSS114.3X114.3X3.2	HSS114.3X114.3X3.2	10,9	1290	–	–	114	–	–	–	114	–	–	–	–	–	–	–	3,18	2,95	–	–	–	–	–	–	–	–	–	35,8	–	35,8	–	2,64	53,6	46,2	45,2	2,64	53,6	46,2	45,2	–	–	–	4130	–	72,9	–	–	–	–	–	–	–	–	–	–	–	–	–	–	–	–	–	–	–	–
HSS	HSS4X4X.500	HSS4X4X1/2	F	HSS101.6X101.6X12.7	HSS101.6X101.6X12.7	32	3880	–	–	102	–	–	–	102	–	–	–	–	–	–	–	12,7	11,8	–	–	–	–	–	–	–	–	–	5,60	–	5,60	–	4,95	126	97,8	35,8	4,95	126	97,8	35,8	–	–	–	8740	–	184	–	–	–	–	–	–	–	–	–	–	–	–	–	–	–	–	–	–	–	–
HSS	HSS4X4X.375	HSS4X4X3/8	F	HSS101.6X101.6X9.5	HSS101.6X101.6X9.5	25,6	3080	–	–	102	–	–	–	102	–	–	–	–	–	–	–	9,53	8,86	–	–	–	–	–	–	–	–	–	8,46	–	8,46	–	4,29	105	84,1	37,3	4,29	105	84,1	37,3	–	–	–	7280	–	150	–	–	–	–	–	–	–	–	–	–	–	–	–	–	–	–	–	–	–	–
HSS	HSS4X4X.313	HSS4X4X5/16	F	HSS101.6X101.6X7.9	HSS101.6X101.6X7.9	22	2650	–	–	102	–	–	–	102	–	–	–	–	–	–	–	7,94	7,39	–	–	–	–	–	–	–	–	–	10,7	–	10,7	–	3,80	91,6	74,9	37,8	3,80	91,6	74,9	37,8	–	–	–	6370	–	130	–	–	–	–	–	–	–	–	–	–	–	–	–	–	–	–	–	–	–	–
HSS	HSS4X4X.250	HSS4X4X1/4	F	HSS101.6X101.6X6.4	HSS101.6X101.6X6.4	18,1	2170	–	–	102	–	–	–	102	–	–	–	–	–	–	–	6,35	5,92	–	–	–	–	–	–	–	–	–	14,2	–	14,2	–	3,25	76,9	63,9	38,6	3,25	76,9	63,9	38,6	–	–	–	5330	–	107	–	–	–	–	–	–	–	–	–	–	–	–	–	–	–	–	–	–	–	–
HSS	HSS4X4X.188	HSS4X4X3/16	F	HSS101.6X101.6X4.8	HSS101.6X101.6X4.8	14	1660	–	–	102	–	–	–	102	–	–	–	–	–	–	–	4,76	4,42	–	–	–	–	–	–	–	–	–	20,0	–	20,0	–	2,58	60,1	50,8	39,4	2,58	60,1	50,8	39,4	–	–	–	4160	–	83,1	–	–	–	–	–	–	–	–	–	–	–	–	–	–	–	–	–	–	–	–
HSS	HSS4X4X.125	HSS4X4X1/8	F	HSS101.6X101.6X3.2	HSS101.6X101.6X3.2	9,59	1140	–	–	102	–	–	–	102	–	–	–	–	–	–	–	3,18	2,95	–	–	–	–	–	–	–	–	–	31,5	–	31,5	–	1,83	42,0	36,1	40,1	1,83	42,0	36,1	40,1	–	–	–	2880	–	57,2	–	–	–	–	–	–	–	–	–	–	–	–	–	–	–	–	–	–	–	–
HSS	HSS4X3X.375	HSS4X3X3/8	F	HSS101.6X76.2X9.5	HSS101.6X76.2X9.5	21,8	2640	–	–	102	–	–	–	76,2	–	–	–	–	–	–	–	9,53	8,86	–	–	–	–	–	–	–	–	–	5,60	–	8,46	–	3,30	83,9	65,1	35,3	2,09	68,5	54,7	28,2	–	–	–	4410	–	108	–	–	–	–	–	–	–	–	–	–	–	–	–	–	–	–	–	–	–	–
HSS	HSS4X3X.313	HSS4X3X5/16	F	HSS101.6X76.2X7.9	HSS101.6X76.2X7.9	18,8	2270	–	–	102	–	–	–	76,2	–	–	–	–	–	–	–	7,94	7,39	–	–	–	–	–	–	–	–	–	7,31	–	10,7	–	2,97	73,9	58,5	36,1	1,88	60,5	49,5	28,7	–	–	–	3920	–	94,2	–	–	–	–	–	–	–	–	–	–	–	–	–	–	–	–	–	–	–	–
HSS	HSS4X3X.250	HSS4X3X1/4	F	HSS101.6X76.2X6.4	HSS101.6X76.2X6.4	15,6	1880	–	–	102	–	–	–	76,2	–	–	–	–	–	–	–	6,35	5,92	–	–	–	–	–	–	–	–	–	9,88	–	14,2	–	2,56	62,4	50,3	36,8	1,63	51,1	42,8	29,5	–	–	–	3310	–	78,8	–	–	–	–	–	–	–	–	–	–	–	–	–	–	–	–	–	–	–	–
HSS	HSS4X3X.188	HSS4X3X3/16	F	HSS101.6X76.2X4.8	HSS101.6X76.2X4.8	12,1	1450	–	–	102	–	–	–	76,2	–	–	–	–	–	–	–	4,76	4,42	–	–	–	–	–	–	–	–	–	14,2	–	20,0	–	2,05	49,2	40,5	37,8	1,32	40,3	34,4	30,2	–	–	–	2610	–	61,3	–	–	–	–	–	–	–	–	–	–	–	–	–	–	–	–	–	–	–	–
HSS	HSS4X3X.125	HSS4X3X1/8	F	HSS101.6X76.2X3.2	HSS101.6X76.2X3.2	8,33	994	–	–	102	–	–	–	76,2	–	–	–	–	–	–	–	3,18	2,95	–	–	–	–	–	–	–	–	–	22,9	–	31,5	–	1,47	34,6	28,8	38,6	0,945	28,3	24,7	30,7	–	–	–	1820	–	42,4	–	–	–	–	–	–	–	–	–	–	–	–	–	–	–	–	–	–	–	–
HSS	HSS4X2-1/2X.375	HSS4X2-1/2X3/8	F	HSS101.6X63.5X9.5	HSS101.6X63.5X9.5	19,9	2410	–	–	102	–	–	–	63,5	–	–	–	–	–	–	–	9,53	8,86	–	–	–	–	–	–	–	–	–	4,16	–	8,46	–	2,82	73,4	55,4	34,3	1,32	52,4	41,6	23,4	–	–	–	3150	–	87,2	–	–	–	–	–	–	–	–	–	–	–	–	–	–	–	–	–	–	–	–
HSS	HSS4X2-1/2X.313	HSS4X2-1/2X5/16	F	HSS101.6X63.5X7.9	HSS101.6X63.5X7.9	17,3	2080	–	–	102	–	–	–	63,5	–	–	–	–	–	–	–	7,94	7,39	–	–	–	–	–	–	–	–	–	5,59	–	10,7	–	2,55	65,1	50,3	35,1	1,20	46,7	38,0	24,1	–	–	–	2820	–	76,5	–	–	–	–	–	–	–	–	–	–	–	–	–	–	–	–	–	–	–	–
HSS	HSS4X2-1/2X.250	HSS4X2-1/2X1/4	F	HSS101.6X63.5X6.4	HSS101.6X63.5X6.4	14,3	1720	–	–	102	–	–	–	63,5	–	–	–	–	–	–	–	6,35	5,92	–	–	–	–	–	–	–	–	–	7,73	–	14,2	–	2,21	55,4	43,6	35,8	1,05	39,8	33,1	24,7	–	–	–	2410	–	64,4	–	–	–	–	–	–	–	–	–	–	–	–	–	–	–	–	–	–	–	–
HSS	HSS4X2-1/2X.188	HSS4X2-1/2X3/16	F	HSS101.6X63.5X4.8	HSS101.6X63.5X4.8	11,2	1330	–	–	102	–	–	–	63,5	–	–	–	–	–	–	–	4,76	4,42	–	–	–	–	–	–	–	–	–	11,4	–	20,0	–	1,79	43,8	35,2	36,6	0,857	31,6	27,0	25,4	–	–	–	1910	–	50,5	–	–	–	–	–	–	–	–	–	–	–	–	–	–	–	–	–	–	–	–
HSS	HSS4X2-1/2X.125	HSS4X2-1/2X1/8	F	HSS101.6X63.5X3.2	HSS101.6X63.5X3.2	7,7	916	–	–	102	–	–	–	63,5	–	–	–	–	–	–	–	3,18	2,95	–	–	–	–	–	–	–	–	–	18,6	–	31,5	–	1,29	30,8	25,2	37,3	0,620	22,3	19,5	26,2	–	–	–	1340	–	35,1	–	–	–	–	–	–	–	–	–	–	–	–	–	–	–	–	–	–	–	–
HSS	HSS4X2X.375	HSS4X2X3/8	F	HSS101.6X50.8X9.5	HSS101.6X50.8X9.5	18	2190	–	–	102	–	–	–	50,8	–	–	–	–	–	–	–	9,53	8,86	–	–	–	–	–	–	–	–	–	2,73	–	8,46	–	2,33	62,9	45,9	32,8	0,749	37,9	29,5	18,5	–	–	–	2010	–	66,2	–	–	–	–	–	–	–	–	–	–	–	–	–	–	–	–	–	–	–	–
HSS	HSS4X2X.313	HSS4X2X5/16	F	HSS101.6X50.8X7.9	HSS101.6X50.8X7.9	15,7	1900	–	–	102	–	–	–	50,8	–	–	–	–	–	–	–	7,94	7,39	–	–	–	–	–	–	–	–	–	3,87	–	10,7	–	2,14	56,2	42,0	33,5	0,695	34,1	27,4	19,2	–	–	–	1830	–	58,8	–	–	–	–	–	–	–	–	–	–	–	–	–	–	–	–	–	–	–	–
HSS	HSS4X2X.250	HSS4X2X1/4	F	HSS101.6X50.8X6.4	HSS101.6X50.8X6.4	13,1	1570	–	–	102	–	–	–	50,8	–	–	–	–	–	–	–	6,35	5,92	–	–	–	–	–	–	–	–	–	5,58	–	14,2	–	1,87	48,2	36,9	34,5	0,616	29,3	24,3	19,8	–	–	–	1590	–	50,0	–	–	–	–	–	–	–	–	–	–	–	–	–	–	–	–	–	–	–	–
HSS	HSS4X2X.188	HSS4X2X3/16	F	HSS101.6X50.8X4.8	HSS101.6X50.8X4.8	10,2	1220	–	–	102	–	–	–	50,8	–	–	–	–	–	–	–	4,76	4,42	–	–	–	–	–	–	–	–	–	8,49	–	20,0	–	1,52	38,3	30,0	35,3	0,508	23,4	20,0	20,4	–	–	–	1280	–	39,5	–	–	–	–	–	–	–	–	–	–	–	–	–	–	–	–	–	–	–	–
HSS	HSS4X2X.125	HSS4X2X1/8	F	HSS101.6X50.8X3.2	HSS101.6X50.8X3.2	7,06	839	–	–	102	–	–	–	50,8	–	–	–	–	–	–	–	3,18	2,95	–	–	–	–	–	–	–	–	–	14,2	–	31,5	–	1,10	27,2	21,6	36,3	0,374	16,7	14,7	21,1	–	–	–	916	–	27,7	–	–	–	–	–	–	–	–	–	–	–	–	–	–	–	–	–	–	–	–
HSS	HSS3-1/2X3-1/2X.375	HSS3-1/2X3-1/2X3/8	F	HSS88.9X88.9X9.5	HSS88.9X88.9X9.5	21,8	2640	–	–	88,9	–	–	–	88,9	–	–	–	–	–	–	–	9,53	8,86	–	–	–	–	–	–	–	–	–	7,03	–	7,03	–	2,70	76,9	60,8	32,0	2,70	76,9	60,8	32,0	–	–	–	4660	–	111	–	–	–	–	–	–	–	–	–	–	–	–	–	–	–	–	–	–	–	–
HSS	HSS3-1/2X3-1/2X.313	HSS3-1/2X3-1/2X5/16	F	HSS88.9X88.9X7.9	HSS88.9X88.9X7.9	18,8	2270	–	–	88,9	–	–	–	88,9	–	–	–	–	–	–	–	7,94	7,39	–	–	–	–	–	–	–	–	–	9,03	–	9,03	–	2,43	67,8	54,7	32,8	2,43	67,8	54,7	32,8	–	–	–	4120	–	96,7	–	–	–	–	–	–	–	–	–	–	–	–	–	–	–	–	–	–	–	–
HSS	HSS3-1/2X3-1/2X.250	HSS3-1/2X3-1/2X1/4	F	HSS88.9X88.9X6.4	HSS88.9X88.9X6.4	15,6	1880	–	–	88,9	–	–	–	88,9	–	–	–	–	–	–	–	6,35	5,92	–	–	–	–	–	–	–	–	–	12,0	–	12,0	–	2,10	57,4	47,2	33,5	2,10	57,4	47,2	33,5	–	–	–	3480	–	80,6	–	–	–	–	–	–	–	–	–	–	–	–	–	–	–	–	–	–	–	–
HSS	HSS3-1/2X3-1/2X188	HSS3-1/2X3-1/2X3/16	F	HSS88.9X88.9X4.8	HSS88.9X88.9X4.8	12,1	1450	–	–	88,9	–	–	–	88,9	–	–	–	–	–	–	–	4,76	4,42	–	–	–	–	–	–	–	–	–	17,1	–	17,1	–	1,69	45,2	37,9	34,3	1,69	45,2	37,9	34,3	–	–	–	2730	–	62,8	–	–	–	–	–	–	–	–	–	–	–	–	–	–	–	–	–	–	–	–
HSS	HSS3-1/2X3-1/2X.125	HSS3-1/2X3-1/2X1/8	F	HSS88.9X88.9X3.2	HSS88.9X88.9X3.2	8,33	994	–	–	88,9	–	–	–	88,9	–	–	–	–	–	–	–	3,18	2,95	–	–	–	–	–	–	–	–	–	27,2	–	27,2	–	1,21	31,6	27,2	34,8	1,21	31,6	27,2	34,8	–	–	–	1910	–	43,4	–	–	–	–	–	–	–	–	–	–	–	–	–	–	–	–	–	–	–	–
HSS	HSS3-1/2X2-1/2X.375	HSS3-1/2X2-1/2X3/8	F	HSS88.9X63.5X9.5	HSS88.9X63.5X9.5	18	2190	–	–	88,9	–	–	–	63,5	–	–	–	–	–	–	–	9,53	8,86	–	–	–	–	–	–	–	–	–	4,16	–	7,03	–	1,98	58,8	44,5	30,1	1,15	46,3	36,3	23,0	–	–	–	2560	–	74,8	–	–	–	–	–	–	–	–	–	–	–	–	–	–	–	–	–	–	–	–
HSS	HSS3-1/2X2-1/2X.313	HSS3-1/2X2-1/2X5/16	F	HSS88.9X63.5X7.9	HSS88.9X63.5X7.9	15,6	1900	–	–	88,9	–	–	–	63,5	–	–	–	–	–	–	–	7,94	7,39	–	–	–	–	–	–	–	–	–	5,59	–	9,03	–	1,81	52,5	40,7	30,9	1,06	41,4	33,3	23,6	–	–	–	2300	–	66,0	–	–	–	–	–	–	–	–	–	–	–	–	–	–	–	–	–	–	–	–
HSS	HSS3-1/2X2-1/2X.250	HSS3-1/2X2-1/2X1/4	F	HSS88.9X63.5X6.4	HSS88.9X63.5X6.4	13,1	1570	–	–	88,9	–	–	–	63,5	–	–	–	–	–	–	–	6,35	5,92	–	–	–	–	–	–	–	–	–	7,73	–	12,0	–	1,58	44,8	35,5	31,7	0,928	35,4	29,2	24,3	–	–	–	1980	–	55,8	–	–	–	–	–	–	–	–	–	–	–	–	–	–	–	–	–	–	–	–
HSS	HSS3-1/2X2-1/2X.188	HSS3-1/2X2-1/2X3/16	F	HSS88.9X63.5X4.8	HSS88.9X63.5X4.8	10,2	1220	–	–	88,9	–	–	–	63,5	–	–	–	–	–	–	–	4,76	4,42	–	–	–	–	–	–	–	–	–	11,4	–	17,1	–	1,29	35,7	28,9	32,5	0,760	28,3	23,9	25,0	–	–	–	1570	–	43,8	–	–	–	–	–	–	–	–	–	–	–	–	–	–	–	–	–	–	–	–
HSS	HSS3-1/2X2-1/2X.125	HSS3-1/2X2-1/2X1/8	F	HSS88.9X63.5X3.2	HSS88.9X63.5X3.2	7,07	839	–	–	88,9	–	–	–	63,5	–	–	–	–	–	–	–	3,18	2,95	–	–	–	–	–	–	–	–	–	18,6	–	27,2	–	0,929	25,3	20,9	33,2	0,553	20,1	17,4	25,6	–	–	–	1110	–	30,6	–	–	–	–	–	–	–	–	–	–	–	–	–	–	–	–	–	–	–	–
HSS	HSS3-1/2X2X.250	HSS3-1/2X2X1/4	F	HSS88.9X50.8X6.4	HSS88.9X50.8X6.4	11,8	1430	–	–	88,9	–	–	–	50,8	–	–	–	–	–	–	–	6,35	5,92	–	–	–	–	–	–	–	–	–	5,58	–	12,0	–	1,32	38,7	29,7	30,5	0,541	25,9	21,3	19,5	–	–	–	1320	–	43,3	–	–	–	–	–	–	–	–	–	–	–	–	–	–	–	–	–	–	–	–
HSS	HSS3-1/2X2X.188	HSS3-1/2X2X3/16	F	HSS88.9X50.8X4.8	HSS88.9X50.8X4.8	9,27	1100	–	–	88,9	–	–	–	50,8	–	–	–	–	–	–	–	4,76	4,42	–	–	–	–	–	–	–	–	–	8,49	–	17,1	–	1,09	31,0	24,4	31,2	0,450	20,8	17,7	20,1	–	–	–	1060	–	34,2	–	–	–	–	–	–	–	–	–	–	–	–	–	–	–	–	–	–	–	–
HSS	HSS3-1/2X2X.125	HSS3-1/2X2X1/8	F	HSS88.9X50.8X3.2	HSS88.9X50.8X3.2	6,43	768	–	–	88,9	–	–	–	50,8	–	–	–	–	–	–	–	3,18	2,95	–	–	–	–	–	–	–	–	–	14,2	–	27,2	–	0,791	22,0	17,9	32,3	0,331	14,9	13,0	20,8	–	–	–	762	–	24,1	–	–	–	–	–	–	–	–	–	–	–	–	–	–	–	–	–	–	–	–
HSS	HSS3-1/2X1-1/2X.250	HSS3-1/2X1-1/2X1/4	F	HSS88.9X38.1X6.4	HSS88.9X38.1X6.4	10,5	1270	–	–	88,9	–	–	–	38,1	–	–	–	–	–	–	–	6,35	5,92	–	–	–	–	–	–	–	–	–	3,44	–	12,0	–	1,06	32,4	23,9	29,0	0,266	17,4	13,9	14,5	–	–	–	745	–	30,8	–	–	–	–	–	–	–	–	–	–	–	–	–	–	–	–	–	–	–	–
HSS	HSS3-1/2X1-1/2X.188	HSS3-1/2X1-1/2X3/16	F	HSS88.9X38.1X4.8	HSS88.9X38.1X4.8	8,31	994	–	–	88,9	–	–	–	38,1	–	–	–	–	–	–	–	4,76	4,42	–	–	–	–	–	–	–	–	–	5,62	–	17,1	–	0,882	26,2	19,8	29,7	0,226	14,2	11,9	15,1	–	–	–	620	–	24,7	–	–	–	–	–	–	–	–	–	–	–	–	–	–	–	–	–	–	–	–
HSS	HSS3-1/2X1-1/2X.125	HSS3-1/2X1-1/2X1/8	F	HSS88.9X38.1X3.2	HSS88.9X38.1X3.2	5,8	690	–	–	88,9	–	–	–	38,1	–	–	–	–	–	–	–	3,18	2,95	–	–	–	–	–	–	–	–	–	9,93	–	27,2	–	0,653	18,8	14,7	30,7	0,171	10,3	8,98	15,7	–	–	–	454	–	17,7	–	–	–	–	–	–	–	–	–	–	–	–	–	–	–	–	–	–	–	–
HSS	HSS3X3X.375	HSS3X3X3/8	F	HSS76.2X76.2X9.5	HSS76.2X76.2X9.5	18	2190	–	–	76,2	–	–	–	76,2	–	–	–	–	–	–	–	9,53	8,86	–	–	–	–	–	–	–	–	–	5,60	–	5,60	–	1,57	53,3	41,3	26,9	1,57	53,3	41,3	26,9	–	–	–	2760	–	77,7	–	–	–	–	–	–	–	–	–	–	–	–	–	–	–	–	–	–	–	–
HSS	HSS3X3X.313	HSS3X3X5/16	F	HSS76.2X76.2X7.9	HSS76.2X76.2X7.9	15,7	1900	–	–	76,2	–	–	–	76,2	–	–	–	–	–	–	–	7,94	7,39	–	–	–	–	–	–	–	–	–	7,31	–	7,31	–	1,44	47,5	37,7	27,4	1,44	47,5	37,7	27,4	–	–	–	2470	–	68,5	–	–	–	–	–	–	–	–	–	–	–	–	–	–	–	–	–	–	–	–
HSS	HSS3X3X.250	HSS3X3X1/4	F	HSS76.2X76.2X6.4	HSS76.2X76.2X6.4	13,1	1570	–	–	76,2	–	–	–	76,2	–	–	–	–	–	–	–	6,35	5,92	–	–	–	–	–	–	–	–	–	9,88	–	9,88	–	1,26	40,6	32,9	28,2	1,26	40,6	32,9	28,2	–	–	–	2110	–	57,7	–	–	–	–	–	–	–	–	–	–	–	–	–	–	–	–	–	–	–	–
HSS	HSS3X3X.188	HSS3X3X3/16	F	HSS76.2X76.2X4.8	HSS76.2X76.2X4.8	10,2	1220	–	–	76,2	–	–	–	76,2	–	–	–	–	–	–	–	4,76	4,42	–	–	–	–	–	–	–	–	–	14,2	–	14,2	–	1,02	32,3	26,9	29,0	1,02	32,3	26,9	29,0	–	–	–	1680	–	45,2	–	–	–	–	–	–	–	–	–	–	–	–	–	–	–	–	–	–	–	–
HSS	HSS3X3X.125	HSS3X3X1/8	F	HSS76.2X76.2X3.2	HSS76.2X76.2X3.2	7,06	839	–	–	76,2	–	–	–	76,2	–	–	–	–	–	–	–	3,18	2,95	–	–	–	–	–	–	–	–	–	22,9	–	22,9	–	0,741	22,9	19,5	29,7	0,741	22,9	19,5	29,7	–	–	–	1180	–	31,5	–	–	–	–	–	–	–	–	–	–	–	–	–	–	–	–	–	–	–	–
HSS	HSS3X2-1/2X.313	HSS3X2-1/2X5/16	F	HSS76.2X63.5X7.9	HSS76.2X63.5X7.9	14,1	1700	–	–	76,2	–	–	–	63,5	–	–	–	–	–	–	–	7,94	7,39	–	–	–	–	–	–	–	–	–	5,59	–	7,31	–	1,22	41,1	31,8	26,7	0,907	36,1	28,5	23,1	–	–	–	1810	–	55,6	–	–	–	–	–	–	–	–	–	–	–	–	–	–	–	–	–	–	–	–
HSS	HSS3X2-1/2X.250	HSS3X2-1/2X1/4	F	HSS76.2X63.5X6.4	HSS76.2X63.5X6.4	11,8	1430	–	–	76,2	–	–	–	63,5	–	–	–	–	–	–	–	6,35	5,92	–	–	–	–	–	–	–	–	–	7,73	–	9,88	–	1,07	35,4	28,2	27,4	0,803	31,1	25,2	23,7	–	–	–	1560	–	47,0	–	–	–	–	–	–	–	–	–	–	–	–	–	–	–	–	–	–	–	–
HSS	HSS3X2-1/2X.188	HSS3X2-1/2X3/16	F	HSS76.2X63.5X4.8	HSS76.2X63.5X4.8	9,27	1100	–	–	76,2	–	–	–	63,5	–	–	–	–	–	–	–	4,76	4,42	–	–	–	–	–	–	–	–	–	11,4	–	14,2	–	0,878	28,3	23,1	28,2	0,662	24,9	20,8	24,5	–	–	–	1250	–	37,2	–	–	–	–	–	–	–	–	–	–	–	–	–	–	–	–	–	–	–	–
HSS	HSS3X2-1/2X.125	HSS3X2-1/2X1/8	F	HSS76.2X63.5X3.2	HSS76.2X63.5X3.2	6,43	768	–	–	76,2	–	–	–	63,5	–	–	–	–	–	–	–	3,18	2,95	–	–	–	–	–	–	–	–	–	18,6	–	22,9	–	0,641	20,2	16,9	29,0	0,483	17,9	15,3	25,1	–	–	–	887	–	26,1	–	–	–	–	–	–	–	–	–	–	–	–	–	–	–	–	–	–	–	–
HSS	HSS3X2X.313	HSS3X2X5/16	F	HSS76.2X50.8X7.9	HSS76.2X50.8X7.9	12,5	1520	–	–	76,2	–	–	–	50,8	–	–	–	–	–	–	–	7,94	7,39	–	–	–	–	–	–	–	–	–	3,87	–	7,31	–	0,991	34,6	26,1	25,7	0,516	25,9	20,3	18,4	–	–	–	1190	–	42,6	–	–	–	–	–	–	–	–	–	–	–	–	–	–	–	–	–	–	–	–
HSS	HSS3X2X.250	HSS3X2X1/4	F	HSS76.2X50.8X6.4	HSS76.2X50.8X6.4	10,5	1270	–	–	76,2	–	–	–	50,8	–	–	–	–	–	–	–	6,35	5,92	–	–	–	–	–	–	–	–	–	5,58	–	9,88	–	0,887	30,0	23,3	26,4	0,462	22,6	18,2	19,1	–	–	–	1050	–	36,5	–	–	–	–	–	–	–	–	–	–	–	–	–	–	–	–	–	–	–	–
HSS	HSS3X2X.188	HSS3X2X3/16	F	HSS76.2X50.8X4.8	HSS76.2X50.8X4.8	8,31	994	–	–	76,2	–	–	–	50,8	–	–	–	–	–	–	–	4,76	4,42	–	–	–	–	–	–	–	–	–	8,49	–	14,2	–	0,737	24,3	19,3	27,2	0,388	18,4	15,3	19,8	–	–	–	853	–	29,2	–	–	–	–	–	–	–	–	–	–	–	–	–	–	–	–	–	–	–	–
HSS	HSS3X2X.125	HSS3X2X1/8	F	HSS76.2X50.8X3.2	HSS76.2X50.8X3.2	5,8	690	–	–	76,2	–	–	–	50,8	–	–	–	–	–	–	–	3,18	2,95	–	–	–	–	–	–	–	–	–	14,2	–	22,9	–	0,541	17,4	14,2	27,9	0,288	13,2	11,3	20,4	–	–	–	612	–	20,5	–	–	–	–	–	–	–	–	–	–	–	–	–	–	–	–	–	–	–	–
HSS	HSS3X1-1/2X.250	HSS3X1-1/2X1/4	F	HSS76.2X38.1X6.4	HSS76.2X38.1X6.4	9,26	1120	–	–	76,2	–	–	–	38,1	–	–	–	–	–	–	–	6,35	5,92	–	–	–	–	–	–	–	–	–	3,44	–	9,88	–	0,699	24,7	18,4	24,9	0,226	14,9	11,9	14,2	–	–	–	599	–	25,9	–	–	–	–	–	–	–	–	–	–	–	–	–	–	–	–	–	–	–	–
HSS	HSS3X1-1/2X.188	HSS3X1-1/2X3/16	F	HSS76.2X38.1X4.8	HSS76.2X38.1X4.8	7,36	884	–	–	76,2	–	–	–	38,1	–	–	–	–	–	–	–	4,76	4,42	–	–	–	–	–	–	–	–	–	5,62	–	14,2	–	0,591	20,3	15,5	25,9	0,194	12,3	10,2	14,8	–	–	–	504	–	21,0	–	–	–	–	–	–	–	–	–	–	–	–	–	–	–	–	–	–	–	–
HSS	HSS3X1-1/2X.125	HSS3X1-1/2X1/8	F	HSS76.2X38.1X3.2	HSS76.2X38.1X3.2	5,16	617	–	–	76,2	–	–	–	38,1	–	–	–	–	–	–	–	3,18	2,95	–	–	–	–	–	–	–	–	–	9,93	–	22,9	–	0,441	14,7	11,6	26,7	0,148	9,01	7,77	15,5	–	–	–	369	–	15,1	–	–	–	–	–	–	–	–	–	–	–	–	–	–	–	–	–	–	–	–
HSS	HSS3X1X.188	HSS3X1X3/16	F	HSS76.2X25.4X4.8	HSS76.2X25.4X4.8	6,41	768	–	–	76,2	–	–	–	25,4	–	–	–	–	–	–	–	4,76	4,42	–	–	–	–	–	–	–	–	–	2,75	–	14,2	–	0,445	16,2	11,7	24,1	0,0720	7,08	5,65	9,65	–	–	–	219	–	13,0	–	–	–	–	–	–	–	–	–	–	–	–	–	–	–	–	–	–	–	–
HSS	HSS3X1X.125	HSS3X1X1/8	F	HSS76.2X25.4X3.2	HSS76.2X25.4X3.2	4,53	542	–	–	76,2	–	–	–	25,4	–	–	–	–	–	–	–	3,18	2,95	–	–	–	–	–	–	–	–	–	5,62	–	22,9	–	0,340	11,9	8,93	25,1	0,0574	5,33	4,52	10,3	–	–	–	170	–	9,59	–	–	–	–	–	–	–	–	–	–	–	–	–	–	–	–	–	–	–	–
HSS	HSS2-1/2X2-1/2X.313	HSS2-1/2X2-1/2X5/16	F	HSS63.5X63.5X7.9	HSS63.5X63.5X7.9	12,5	1520	–	–	63,5	–	–	–	63,5	–	–	–	–	–	–	–	7,94	7,39	–	–	–	–	–	–	–	–	–	5,59	–	5,59	–	0,758	30,8	23,9	22,4	0,758	30,8	23,9	22,4	–	–	–	1330	–	44,9	–	–	–	–	–	–	–	–	–	–	–	–	–	–	–	–	–	–	–	–
HSS	HSS2-1/2X2-1/2X.250	HSS2-1/2X2-1/2X1/4	F	HSS63.5X63.5X6.4	HSS63.5X63.5X6.4	10,5	1270	–	–	63,5	–	–	–	63,5	–	–	–	–	–	–	–	6,35	5,92	–	–	–	–	–	–	–	–	–	7,73	–	7,73	–	0,678	26,7	21,3	23,1	0,678	26,7	21,3	23,1	–	–	–	1160	–	38,5	–	–	–	–	–	–	–	–	–	–	–	–	–	–	–	–	–	–	–	–
HSS	HSS2-1/2X2-1/2X.188	HSS2-1/2X2-1/2X3/16	F	HSS63.5X63.5X4.8	HSS63.5X63.5X4.8	8,3	994	–	–	63,5	–	–	–	63,5	–	–	–	–	–	–	–	4,76	4,42	–	–	–	–	–	–	–	–	–	11,4	–	11,4	–	0,562	21,6	17,7	23,8	0,562	21,6	17,7	23,8	–	–	–	937	–	30,5	–	–	–	–	–	–	–	–	–	–	–	–	–	–	–	–	–	–	–	–
HSS	HSS2-1/2X2-1/2X.125	HSS2-1/2X2-1/2X1/8	F	HSS63.5X63.5X3.2	HSS63.5X63.5X3.2	5,8	690	–	–	63,5	–	–	–	63,5	–	–	–	–	–	–	–	3,18	2,95	–	–	–	–	–	–	–	–	–	18,6	–	18,6	–	0,415	15,5	13,1	24,5	0,415	15,5	13,1	24,5	–	–	–	670	–	21,5	–	–	–	–	–	–	–	–	–	–	–	–	–	–	–	–	–	–	–	–
HSS	HSS2-1/2X2X.250	HSS2-1/2X2X1/4	F	HSS63.5X50.8X6.4	HSS63.5X50.8X6.4	9,26	1120	–	–	63,5	–	–	–	50,8	–	–	–	–	–	–	–	6,35	5,92	–	–	–	–	–	–	–	–	–	5,58	–	7,73	–	0,554	22,5	17,4	22,2	0,387	19,2	15,2	18,6	–	–	–	791	–	29,8	–	–	–	–	–	–	–	–	–	–	–	–	–	–	–	–	–	–	–	–
HSS	HSS2-1/2X2X.188	HSS2-1/2X2X3/16	F	HSS63.5X50.8X4.8	HSS63.5X50.8X4.8	7,36	884	–	–	63,5	–	–	–	50,8	–	–	–	–	–	–	–	4,76	4,42	–	–	–	–	–	–	–	–	–	8,49	–	11,4	–	0,466	18,4	14,7	23,0	0,327	15,7	12,9	19,3	–	–	–	645	–	23,9	–	–	–	–	–	–	–	–	–	–	–	–	–	–	–	–	–	–	–	–
HSS	HSS2-1/2X2X.125	HSS2-1/2X2X1/8	F	HSS63.5X50.8X3.2	HSS63.5X50.8X3.2	5,16	617	–	–	63,5	–	–	–	50,8	–	–	–	–	–	–	–	3,18	2,95	–	–	–	–	–	–	–	–	–	14,2	–	18,6	–	0,347	13,3	10,9	23,7	0,245	11,4	9,65	19,9	–	–	–	466	–	17,0	–	–	–	–	–	–	–	–	–	–	–	–	–	–	–	–	–	–	–	–
HSS	HSS2-1/2X1-1/2X.250	HSS2-1/2X1-1/2X1/4	F	HSS63.5X38.1X6.4	HSS63.5X38.1X6.4	8	974	–	–	63,5	–	–	–	38,1	–	–	–	–	–	–	–	6,35	5,92	–	–	–	–	–	–	–	–	–	3,44	–	7,73	–	0,429	18,2	13,5	21,0	0,187	12,5	9,82	13,9	–	–	–	458	–	21,1	–	–	–	–	–	–	–	–	–	–	–	–	–	–	–	–	–	–	–	–
HSS	HSS2-1/2X1-1/2X.188	HSS2-1/2X1-1/2X3/16	F	HSS63.5X38.1X4.8	HSS63.5X38.1X4.8	6,41	768	–	–	63,5	–	–	–	38,1	–	–	–	–	–	–	–	4,76	4,42	–	–	–	–	–	–	–	–	–	5,62	–	11,4	–	0,367	15,0	11,6	21,8	0,162	10,4	8,52	14,5	–	–	–	387	–	17,2	–	–	–	–	–	–	–	–	–	–	–	–	–	–	–	–	–	–	–	–
HSS	HSS2-1/2X1-1/2X.125	HSS2-1/2X1-1/2X1/8	F	HSS63.5X38.1X3.2	HSS63.5X38.1X3.2	4,53	542	–	–	63,5	–	–	–	38,1	–	–	–	–	–	–	–	3,18	2,95	–	–	–	–	–	–	–	–	–	9,93	–	18,6	–	0,278	11,0	8,77	22,7	0,125	7,69	6,54	15,2	–	–	–	286	–	12,4	–	–	–	–	–	–	–	–	–	–	–	–	–	–	–	–	–	–	–	–
HSS	HSS2-1/2X1X.188	HSS2-1/2X1X3/16	F	HSS63.5X25.4X4.8	HSS63.5X25.4X4.8	5,46	658	–	–	63,5	–	–	–	25,4	–	–	–	–	–	–	–	4,76	4,42	–	–	–	–	–	–	–	–	–	2,75	–	11,4	–	0,269	11,7	8,47	20,2	0,0595	5,90	4,67	9,50	–	–	–	171	–	10,6	–	–	–	–	–	–	–	–	–	–	–	–	–	–	–	–	–	–	–	–
HSS	HSS2-1/2X1X.125	HSS2-1/2X1X1/8	F	HSS63.5X25.4X3.2	HSS63.5X25.4X3.2	3,9	467	–	–	63,5	–	–	–	25,4	–	–	–	–	–	–	–	3,18	2,95	–	–	–	–	–	–	–	–	–	5,62	–	18,6	–	0,209	8,72	6,60	21,2	0,0479	4,49	3,77	10,1	–	–	–	134	–	7,91	–	–	–	–	–	–	–	–	–	–	–	–	–	–	–	–	–	–	–	–
HSS	HSS2-1/4X2-1/4X.250	HSS2-1/4X2-1/4X1/4	F	HSS57.2X57.2X6.4	HSS57.2X57.2X6.4	9,26	1120	–	–	57,2	–	–	–	57,2	–	–	–	–	–	–	–	6,35	5,92	–	–	–	–	–	–	–	–	–	6,66	–	6,66	–	0,470	21,0	16,6	20,5	0,470	21,0	16,6	20,5	–	–	–	816	–	30,3	–	–	–	–	–	–	–	–	–	–	–	–	–	–	–	–	–	–	–	–
HSS	HSS2-1/4X2-1/4X.188	HSS2-1/4X2-1/4X3/16	F	HSS57.2X57.2X4.8	HSS57.2X57.2X4.8	7,35	884	–	–	57,2	–	–	–	57,2	–	–	–	–	–	–	–	4,76	4,42	–	–	–	–	–	–	–	–	–	9,93	–	9,93	–	0,397	17,0	13,9	21,2	0,397	17,0	13,9	21,2	–	–	–	666	–	24,3	–	–	–	–	–	–	–	–	–	–	–	–	–	–	–	–	–	–	–	–
HSS	HSS2-1/4X2-1/4X.125	HSS2-1/4X2-1/4X1/8	F	HSS57.2X57.2X3.2	HSS57.2X57.2X3.2	5,16	617	–	–	57,2	–	–	–	57,2	–	–	–	–	–	–	–	3,18	2,95	–	–	–	–	–	–	–	–	–	16,4	–	16,4	–	0,296	12,4	10,4	21,9	0,296	12,4	10,4	21,9	–	–	–	479	–	17,2	–	–	–	–	–	–	–	–	–	–	–	–	–	–	–	–	–	–	–	–
HSS	HSS2-1/4X2X.188	HSS2-1/4X2X3/16	F	HSS57.2X50.8X4.8	HSS57.2X50.8X4.8	6,89	826	–	–	57,2	–	–	–	50,8	–	–	–	–	–	–	–	4,76	4,42	–	–	–	–	–	–	–	–	–	8,49	–	9,93	–	0,358	15,6	12,5	20,8	0,297	14,4	11,7	19,0	–	–	–	549	–	21,3	–	–	–	–	–	–	–	–	–	–	–	–	–	–	–	–	–	–	–	–
HSS	HSS2-1/4X2X.125	HSS2-1/4X2X1/8	F	HSS57.2X50.8X3.2	HSS57.2X50.8X3.2	4,85	579	–	–	57,2	–	–	–	50,8	–	–	–	–	–	–	–	3,18	2,95	–	–	–	–	–	–	–	–	–	14,2	–	16,4	–	0,269	11,4	9,41	21,5	0,224	10,5	8,82	19,7	–	–	–	398	–	15,2	–	–	–	–	–	–	–	–	–	–	–	–	–	–	–	–	–	–	–	–
HSS	HSS2X2X.250	HSS2X2X1/4	F	HSS50.8X50.8X6.4	HSS50.8X50.8X6.4	8	974	–	–	50,8	–	–	–	50,8	–	–	–	–	–	–	–	6,35	5,92	–	–	–	–	–	–	–	–	–	5,58	–	5,58	–	0,311	15,8	12,2	17,9	0,311	15,8	12,2	17,9	–	–	–	545	–	23,1	–	–	–	–	–	–	–	–	–	–	–	–	–	–	–	–	–	–	–	–
HSS	HSS2X2X.188	HSS2X2X3/16	F	HSS50.8X50.8X4.8	HSS50.8X50.8X4.8	6,4	768	–	–	50,8	–	–	–	50,8	–	–	–	–	–	–	–	4,76	4,42	–	–	–	–	–	–	–	–	–	8,49	–	8,49	–	0,267	13,1	10,5	18,6	0,267	13,1	10,5	18,6	–	–	–	454	–	18,7	–	–	–	–	–	–	–	–	–	–	–	–	–	–	–	–	–	–	–	–
HSS	HSS2X2X.125	HSS2X2X1/8	F	HSS50.8X50.8X3.2	HSS50.8X50.8X3.2	4,53	542	–	–	50,8	–	–	–	50,8	–	–	–	–	–	–	–	3,18	2,95	–	–	–	–	–	–	–	–	–	14,2	–	14,2	–	0,202	9,57	7,96	19,3	0,202	9,57	7,96	19,3	–	–	–	331	–	13,4	–	–	–	–	–	–	–	–	–	–	–	–	–	–	–	–	–	–	–	–
HSS	HSS2X1-1/2X.188	HSS2X1-1/2X3/16	F	HSS50.8X38.1X4.8	HSS50.8X38.1X4.8	5,46	658	–	–	50,8	–	–	–	38,1	–	–	–	–	–	–	–	4,76	4,42	–	–	–	–	–	–	–	–	–	5,62	–	8,49	–	0,206	10,5	8,11	17,7	0,130	8,54	6,83	14,1	–	–	–	276	–	13,5	–	–	–	–	–	–	–	–	–	–	–	–	–	–	–	–	–	–	–	–
HSS	HSS2X1-1/2X.125	HSS2X1-1/2X1/8	F	HSS50.8X38.1X3.2	HSS50.8X38.1X3.2	3,9	467	–	–	50,8	–	–	–	38,1	–	–	–	–	–	–	–	3,18	2,95	–	–	–	–	–	–	–	–	–	9,93	–	14,2	–	0,159	7,78	6,28	18,5	0,102	6,37	5,33	14,8	–	–	–	206	–	9,82	–	–	–	–	–	–	–	–	–	–	–	–	–	–	–	–	–	–	–	–
HSS	HSS2X1X.188	HSS2X1X3/16	F	HSS50.8X25.4X4.8	HSS50.8X25.4X4.8	4,51	545	–	–	50,8	–	–	–	25,4	–	–	–	–	–	–	–	4,76	4,42	–	–	–	–	–	–	–	–	–	2,75	–	8,49	–	0,146	7,87	5,74	16,3	0,0466	4,72	3,69	9,27	–	–	–	125	–	8,28	–	–	–	–	–	–	–	–	–	–	–	–	–	–	–	–	–	–	–	–
HSS	HSS2X1X.125	HSS2X1X1/8	F	HSS50.8X25.4X3.2	HSS50.8X25.4X3.2	3,26	392	–	–	50,8	–	–	–	25,4	–	–	–	–	–	–	–	3,18	2,95	–	–	–	–	–	–	–	–	–	5,62	–	14,2	–	0,117	6,00	4,59	17,2	0,0384	3,65	3,02	9,91	–	–	–	99,1	–	6,23	–	–	–	–	–	–	–	–	–	–	–	–	–	–	–	–	–	–	–	–

## HSS_CIRC
0	1	2	3	4	5	6	7	8	9	10	11	12	13	14	15	16	17	18	19	20	21	22	23	24	25	26	27	28	29	30	31	32	33	34	35	36	37	38	39	40	41	42	43	44	45	46	47	48	49	50	51	52	53	54	55	56	57	58	59	60	61	62	63	64	65	66	67	68	69	70	71
Type	EDI_Std_Nomenclature	AISC_Manual_Label	T_F	EDI_Std_Nomenclature	AISC_Manual_Label	W	A	d	ddet	Ht	OD	bf	bfdet	b	ID	tw	twdet	twdet/2	tf	tfdet	t	tnom	tdes	kdes	kdet	k1	x	y	eo	xp	yp	bf/2tf	b/t	h/tw	Ht/t	D/t	Ix / 106	Zx / 103	Sx / 103	rx	Iy / 106	Zy / 103	Sy / 103	ry	Iz / 106	rz	Sz / 103	J / 103	Cw / 109	C / 103	Wno	Sw1 / 106	Sw2 / 106	Sw3 / 106	Qf / 103	Qw / 103	ro	H	tan(α)	Qs	Iw / 106	SwA / 103	SwB / 103	SwC / 103	SzA / 103	SzB / 103	SzC / 103	rts	ho	PA	PB
HSS	HSS20X.500	HSS20X0.500	F	HSS508X12.7	HSS508X12.7	155	18400	–	–	–	508	–	–	–	–	–	–	–	–	12,7	11,8	–	–	–	–	–	–	–	–	43,0	566	2900	2230	176	566	2900	2230	176	–	–	–	1130000	–	4460	–	–	–	–	–	–	–	–
HSS	HSS20X.375	HSS20X0.375	F	HSS508X9.5	HSS508X9.5	117	13900	–	–	–	508	–	–	–	–	–	–	–	–	9,53	8,86	–	–	–	–	–	–	–	–	57,3	433	2210	1700	177	433	2210	1700	177	–	–	–	866000	–	3410	–	–	–	–	–	–	–	–
HSS	HSS18X.500	HSS18X0.500	F	HSS457.2X12.7	HSS457.2X12.7	139	16500	–	–	–	457	–	–	–	–	–	–	–	–	12,7	11,8	–	–	–	–	–	–	–	–	38,7	410	2340	1790	157	410	2340	1790	157	–	–	–	820000	–	3590	–	–	–	–	–	–	–	–
HSS	HSS18X.375	HSS18X0.375	F	HSS457.2X9.5	HSS457.2X9.5	105	12500	–	–	–	457	–	–	–	–	–	–	–	–	9,53	8,86	–	–	–	–	–	–	–	–	51,6	314	1790	1370	158	314	1790	1370	158	–	–	–	629000	–	2750	–	–	–	–	–	–	–	–
HSS	HSS16X.625	HSS16X0.625	F	HSS406.4X15.9	HSS406.4X15.9	153	18100	–	–	–	406	–	–	–	–	–	–	–	–	15,9	14,8	–	–	–	–	–	–	–	–	27,5	349	2260	1720	139	349	2260	1720	139	–	–	–	699000	–	3420	–	–	–	–	–	–	–	–
HSS	HSS16X.500	HSS16X0.500	F	HSS406.4X12.7	HSS406.4X12.7	123	14600	–	–	–	406	–	–	–	–	–	–	–	–	12,7	11,8	–	–	–	–	–	–	–	–	34,4	285	1840	1400	139	285	1840	1400	139	–	–	–	570000	–	2800	–	–	–	–	–	–	–	–
HSS	HSS16X.438	HSS16X0.438	F	HSS406.4X11.1	HSS406.4X11.1	108	12800	–	–	–	406	–	–	–	–	–	–	–	–	11,1	10,3	–	–	–	–	–	–	–	–	39,3	252	1620	1240	140	252	1620	1240	140	–	–	–	504000	–	2490	–	–	–	–	–	–	–	–
HSS	HSS16X.375	HSS16X0.375	F	HSS406.4X9.5	HSS406.4X9.5	93,2	11100	–	–	–	406	–	–	–	–	–	–	–	–	9,53	8,86	–	–	–	–	–	–	–	–	45,8	219	1400	1080	140	219	1400	1080	140	–	–	–	437000	–	2150	–	–	–	–	–	–	–	–
HSS	HSS16X.312	HSS16X0.312	F	HSS406.4X7.9	HSS406.4X7.9	77,9	9290	–	–	–	406	–	–	–	–	–	–	–	–	7,94	7,39	–	–	–	–	–	–	–	–	55,0	184	1180	908	141	184	1180	908	141	–	–	–	369000	–	1820	–	–	–	–	–	–	–	–
HSS	HSS16X.250	HSS16X0.250	F	HSS406.4X6.4	HSS406.4X6.4	62,6	7420	–	–	–	406	–	–	–	–	–	–	–	–	6,35	5,92	–	–	–	–	–	–	–	–	68,7	149	949	734	142	149	949	734	142	–	–	–	298000	–	1470	–	–	–	–	–	–	–	–
HSS	HSS14X.625	HSS14X0.625	F	HSS355.6X15.9	HSS355.6X15.9	133	15800	–	–	–	356	–	–	–	–	–	–	–	–	15,9	14,8	–	–	–	–	–	–	–	–	24,1	230	1720	1290	121	230	1720	1290	121	–	–	–	458000	–	2590	–	–	–	–	–	–	–	–
HSS	HSS14X.500	HSS14X0.500	F	HSS355.6X12.7	HSS355.6X12.7	107	12800	–	–	–	356	–	–	–	–	–	–	–	–	12,7	11,8	–	–	–	–	–	–	–	–	30,1	189	1400	1060	122	189	1400	1060	122	–	–	–	378000	–	2130	–	–	–	–	–	–	–	–
HSS	HSS14X.375	HSS14X0.375	F	HSS355.6X9.5	HSS355.6X9.5	81,3	9680	–	–	–	356	–	–	–	–	–	–	–	–	9,53	8,86	–	–	–	–	–	–	–	–	40,1	145	1070	816	123	145	1070	816	123	–	–	–	291000	–	1640	–	–	–	–	–	–	–	–
HSS	HSS14X.312	HSS14X0.312	F	HSS355.6X7.9	HSS355.6X7.9	67,9	8060	–	–	–	356	–	–	–	–	–	–	–	–	7,94	7,39	–	–	–	–	–	–	–	–	48,1	123	896	690	123	123	896	690	123	–	–	–	245000	–	1380	–	–	–	–	–	–	–	–
HSS	HSS14X.250	HSS14X0.250	F	HSS355.6X6.4	HSS355.6X6.4	54,7	6520	–	–	–	356	–	–	–	–	–	–	–	–	6,35	5,92	–	–	–	–	–	–	–	–	60,1	99,5	724	559	124	99,5	724	559	124	–	–	–	199000	–	1120	–	–	–	–	–	–	–	–
HSS	HSS12.75X.500	HSS12.750X0.500	F	HSS323.9X12.7	HSS323.9X12.7	97,4	11500	–	–	–	324	–	–	–	–	–	–	–	–	12,7	11,8	–	–	–	–	–	–	–	–	27,4	141	1150	872	110	141	1150	872	110	–	–	–	282000	–	1740	–	–	–	–	–	–	–	–
HSS	HSS12.75X.375	HSS12.750X0.375	F	HSS323.9X9.5	HSS323.9X9.5	73,8	8770	–	–	–	324	–	–	–	–	–	–	–	–	9,53	8,86	–	–	–	–	–	–	–	–	36,5	109	880	672	112	109	880	672	112	–	–	–	218000	–	1350	–	–	–	–	–	–	–	–
HSS	HSS12.75X.250	HSS12.750X0.250	F	HSS323.9X6.4	HSS323.9X6.4	49,7	5910	–	–	–	324	–	–	–	–	–	–	–	–	6,35	5,92	–	–	–	–	–	–	–	–	54,7	74,9	598	462	113	74,9	598	462	113	–	–	–	149000	–	923	–	–	–	–	–	–	–	–
HSS	HSS10.75X.500	HSS10.750X0.500	F	HSS273.1X12.7	HSS273.1X12.7	81,5	9680	–	–	–	273	–	–	–	–	–	–	–	–	12,7	11,8	–	–	–	–	–	–	–	–	23,1	82,8	806	606	92,5	82,8	806	606	92,5	–	–	–	166000	–	1210	–	–	–	–	–	–	–	–
HSS	HSS10.75X.375	HSS10.750X0.375	F	HSS273.1X9.5	HSS273.1X9.5	61,9	7350	–	–	–	273	–	–	–	–	–	–	–	–	9,53	8,86	–	–	–	–	–	–	–	–	30,8	64,1	619	470	93,5	64,1	619	470	93,5	–	–	–	129000	–	941	–	–	–	–	–	–	–	–
HSS	HSS10.75X.250	HSS10.750X0.250	F	HSS273.1X6.4	HSS273.1X6.4	41,8	4970	–	–	–	273	–	–	–	–	–	–	–	–	6,35	5,92	–	–	–	–	–	–	–	–	46,1	44,1	423	324	94,5	44,1	423	324	94,5	–	–	–	88700	–	649	–	–	–	–	–	–	–	–
HSS	HSS10X.625	HSS10X0.625	F	HSS254X15.9	HSS254X15.9	93,2	11100	–	–	–	254	–	–	–	–	–	–	–	–	15,9	14,8	–	–	–	–	–	–	–	–	17,2	79,5	846	628	84,8	79,5	846	628	84,8	–	–	–	159000	–	1260	–	–	–	–	–	–	–	–
HSS	HSS10X.500	HSS10X0.500	F	HSS254X12.7	HSS254X12.7	75,6	8970	–	–	–	254	–	–	–	–	–	–	–	–	12,7	11,8	–	–	–	–	–	–	–	–	21,5	66,2	693	519	85,9	66,2	693	519	85,9	–	–	–	132000	–	1040	–	–	–	–	–	–	–	–
HSS	HSS10X.375	HSS10X0.375	F	HSS254X9.5	HSS254X9.5	57,4	6840	–	–	–	254	–	–	–	–	–	–	–	–	9,53	8,86	–	–	–	–	–	–	–	–	28,7	51,2	533	405	86,6	51,2	533	405	86,6	–	–	–	103000	–	808	–	–	–	–	–	–	–	–
HSS	HSS10X.312	HSS10X0.312	F	HSS254X7.9	HSS254X7.9	48,1	5730	–	–	–	254	–	–	–	–	–	–	–	–	7,94	7,39	–	–	–	–	–	–	–	–	34,4	43,7	449	342	87,1	43,7	449	342	87,1	–	–	–	87000	–	687	–	–	–	–	–	–	–	–
HSS	HSS10X.250	HSS10X0.250	F	HSS254X6.4	HSS254X6.4	38,8	4610	–	–	–	254	–	–	–	–	–	–	–	–	6,35	5,92	–	–	–	–	–	–	–	–	42,9	35,5	364	280	87,6	35,5	364	280	87,6	–	–	–	71200	–	559	–	–	–	–	–	–	–	–
HSS	HSS10X.188	HSS10X0.188	F	HSS254X4.8	HSS254X4.8	29,3	3460	–	–	–	254	–	–	–	–	–	–	–	–	4,78	4,42	–	–	–	–	–	–	–	–	57,5	27,0	275	213	88,1	27,0	275	213	88,1	–	–	–	54100	–	424	–	–	–	–	–	–	–	–
HSS	HSS9.625X.500	HSS9.625X0.500	F	HSS244.5X12.7	HSS244.5X12.7	72,6	8650	–	–	–	244	–	–	–	–	–	–	–	–	12,7	11,8	–	–	–	–	–	–	–	–	20,7	58,7	639	479	82,3	58,7	639	479	82,3	–	–	–	117000	–	959	–	–	–	–	–	–	–	–
HSS	HSS9.625X.375	HSS9.625X0.375	F	HSS244.5X9.5	HSS244.5X9.5	55,2	6580	–	–	–	244	–	–	–	–	–	–	–	–	9,53	8,86	–	–	–	–	–	–	–	–	27,6	45,8	492	374	83,3	45,8	492	374	83,3	–	–	–	91200	–	746	–	–	–	–	–	–	–	–
HSS	HSS9.625X.312	HSS9.625X0.312	F	HSS244.5X7.9	HSS244.5X7.9	46,2	5500	–	–	–	244	–	–	–	–	–	–	–	–	7,94	7,39	–	–	–	–	–	–	–	–	33,1	38,7	416	316	83,8	38,7	416	316	83,8	–	–	–	77400	–	634	–	–	–	–	–	–	–	–
HSS	HSS9.625X.250	HSS9.625X0.250	F	HSS244.5X6.4	HSS244.5X6.4	37,3	4430	–	–	–	244	–	–	–	–	–	–	–	–	6,35	5,92	–	–	–	–	–	–	–	–	41,3	31,6	338	259	84,3	31,6	338	259	84,3	–	–	–	63300	–	516	–	–	–	–	–	–	–	–
HSS	HSS9.625X.188	HSS9.625X0.188	F	HSS244.5X4.8	HSS244.5X4.8	28,2	3340	–	–	–	244	–	–	–	–	–	–	–	–	4,78	4,42	–	–	–	–	–	–	–	–	55,3	24,0	254	197	84,8	24,0	254	197	84,8	–	–	–	47900	–	393	–	–	–	–	–	–	–	–
HSS	HSS8.625X.625	HSS8.625X0.625	F	HSS219.1X15.9	HSS219.1X15.9	79,5	9480	–	–	–	219	–	–	–	–	–	–	–	–	15,9	14,8	–	–	–	–	–	–	–	–	14,8	49,5	618	454	72,4	49,5	618	454	72,4	–	–	–	99500	–	908	–	–	–	–	–	–	–	–
HSS	HSS8.625X.500	HSS8.625X0.500	F	HSS219.1X12.7	HSS219.1X12.7	64,6	7680	–	–	–	219	–	–	–	–	–	–	–	–	12,7	11,8	–	–	–	–	–	–	–	–	18,5	41,6	508	379	73,4	41,6	508	379	73,4	–	–	–	82800	–	757	–	–	–	–	–	–	–	–
HSS	HSS8.625X.375	HSS8.625X0.375	F	HSS219.1X9.5	HSS219.1X9.5	49,2	5850	–	–	–	219	–	–	–	–	–	–	–	–	9,53	8,86	–	–	–	–	–	–	–	–	24,7	32,4	392	295	74,4	32,4	392	295	74,4	–	–	–	64900	–	592	–	–	–	–	–	–	–	–
HSS	HSS8.625X.322	HSS8.625X0.322	F	HSS219.1X8.2	HSS219.1X8.2	42,5	5060	–	–	–	219	–	–	–	–	–	–	–	–	8,18	7,62	–	–	–	–	–	–	–	–	28,8	28,3	341	259	74,9	28,3	341	259	74,9	–	–	–	56600	–	518	–	–	–	–	–	–	–	–
HSS	HSS8.625X.250	HSS8.625X0.250	F	HSS219.1X6.4	HSS219.1X6.4	33,3	3960	–	–	–	219	–	–	–	–	–	–	–	–	6,35	5,92	–	–	–	–	–	–	–	–	37,0	22,5	269	205	75,4	22,5	269	205	75,4	–	–	–	45000	–	411	–	–	–	–	–	–	–	–
HSS	HSS8.625X.188	HSS8.625X0.188	F	HSS219.1X4.8	HSS219.1X4.8	25,2	2980	–	–	–	219	–	–	–	–	–	–	–	–	4,78	4,42	–	–	–	–	–	–	–	–	49,6	17,2	203	157	75,9	17,2	203	157	75,9	–	–	–	34300	–	313	–	–	–	–	–	–	–	–
HSS	HSS7.625X.375	HSS7.625X0.375	F	HSS193.7X9.5	HSS193.7X9.5	43,2	5150	–	–	–	194	–	–	–	–	–	–	–	–	9,53	8,86	–	–	–	–	–	–	–	–	21,8	22,0	303	228	65,5	22,0	303	228	65,5	–	–	–	44100	–	456	–	–	–	–	–	–	–	–
HSS	HSS7.625X.328	HSS7.625X0.328	F	HSS193.7X8.3	HSS193.7X8.3	38,1	4520	–	–	–	194	–	–	–	–	–	–	–	–	8,33	7,75	–	–	–	–	–	–	–	–	25,0	19,6	269	202	65,8	19,6	269	202	65,8	–	–	–	39200	–	405	–	–	–	–	–	–	–	–
HSS	HSS7.5X.500	HSS7.500X0.500	F	HSS190.5X12.7	HSS190.5X12.7	55,7	6650	–	–	–	191	–	–	–	–	–	–	–	–	12,7	11,8	–	–	–	–	–	–	–	–	16,1	26,6	377	279	63,2	26,6	377	279	63,2	–	–	–	53300	–	559	–	–	–	–	–	–	–	–
HSS	HSS7.5X.375	HSS7.500X0.375	F	HSS190.5X9.5	HSS190.5X9.5	42,5	5060	–	–	–	191	–	–	–	–	–	–	–	–	9,53	8,86	–	–	–	–	–	–	–	–	21,5	20,9	293	220	64,3	20,9	293	220	64,3	–	–	–	41600	–	439	–	–	–	–	–	–	–	–
HSS	HSS7.5X.312	HSS7.500X0.312	F	HSS190.5X7.9	HSS190.5X7.9	35,7	4250	–	–	–	191	–	–	–	–	–	–	–	–	7,94	7,39	–	–	–	–	–	–	–	–	25,8	17,9	247	187	64,8	17,9	247	187	64,8	–	–	–	35700	–	375	–	–	–	–	–	–	–	–
HSS	HSS7.5X.250	HSS7.500X0.250	F	HSS190.5X6.4	HSS190.5X6.4	28,8	3430	–	–	–	191	–	–	–	–	–	–	–	–	6,35	5,92	–	–	–	–	–	–	–	–	32,2	14,7	202	154	65,3	14,7	202	154	65,3	–	–	–	29300	–	306	–	–	–	–	–	–	–	–
HSS	HSS7.5X.188	HSS7.500X0.188	F	HSS190.5X4.8	HSS190.5X4.8	21,9	2580	–	–	–	191	–	–	–	–	–	–	–	–	4,78	4,42	–	–	–	–	–	–	–	–	43,1	11,2	153	117	65,8	11,2	153	117	65,8	–	–	–	22400	–	234	–	–	–	–	–	–	–	–
HSS	HSS7X.500	HSS7X0.500	F	HSS177.8X12.7	HSS177.8X12.7	51,7	6160	–	–	–	178	–	–	–	–	–	–	–	–	12,7	11,8	–	–	–	–	–	–	–	–	15,1	21,3	326	239	58,9	21,3	326	239	58,9	–	–	–	42500	–	480	–	–	–	–	–	–	–	–
HSS	HSS7X.375	HSS7X0.375	F	HSS177.8X9.5	HSS177.8X9.5	39,5	4700	–	–	–	178	–	–	–	–	–	–	–	–	9,53	8,86	–	–	–	–	–	–	–	–	20,1	16,8	254	190	59,7	16,8	254	190	59,7	–	–	–	33700	–	379	–	–	–	–	–	–	–	–
HSS	HSS7X.312	HSS7X0.312	F	HSS177.8X7.9	HSS177.8X7.9	33,2	3950	–	–	–	178	–	–	–	–	–	–	–	–	7,94	7,39	–	–	–	–	–	–	–	–	24,1	14,4	215	162	60,2	14,4	215	162	60,2	–	–	–	28800	–	324	–	–	–	–	–	–	–	–
HSS	HSS7X.250	HSS7X0.250	F	HSS177.8X6.4	HSS177.8X6.4	26,8	3190	–	–	–	178	–	–	–	–	–	–	–	–	6,35	5,92	–	–	–	–	–	–	–	–	30,0	11,8	175	133	60,7	11,8	175	133	60,7	–	–	–	23600	–	265	–	–	–	–	–	–	–	–
HSS	HSS7X.188	HSS7X0.188	F	HSS177.8X4.8	HSS177.8X4.8	20,4	2410	–	–	–	178	–	–	–	–	–	–	–	–	4,78	4,42	–	–	–	–	–	–	–	–	40,2	9,03	133	102	61,2	9,03	133	102	61,2	–	–	–	18100	–	203	–	–	–	–	–	–	–	–
HSS	HSS7X.125	HSS7X0.125	F	HSS177.8X3.2	HSS177.8X3.2	13,7	1620	–	–	–	178	–	–	–	–	–	–	–	–	3,18	2,95	–	–	–	–	–	–	–	–	60,3	6,20	90,1	69,6	61,7	6,20	90,1	69,6	61,7	–	–	–	12400	–	139	–	–	–	–	–	–	–	–
HSS	HSS6.875X.500	HSS6.875X0.500	F	HSS174.6X12.7	HSS174.6X12.7	50,7	6040	–	–	–	175	–	–	–	–	–	–	–	–	12,7	11,8	–	–	–	–	–	–	–	–	14,8	20,1	313	231	57,7	20,1	313	231	57,7	–	–	–	40200	–	460	–	–	–	–	–	–	–	–
HSS	HSS6.875X.375	HSS6.875X0.375	F	HSS174.6X9.5	HSS174.6X9.5	38,8	4620	–	–	–	175	–	–	–	–	–	–	–	–	9,53	8,86	–	–	–	–	–	–	–	–	19,7	15,9	244	182	58,7	15,9	244	182	58,7	–	–	–	31800	–	364	–	–	–	–	–	–	–	–
HSS	HSS6.875X.312	HSS6.875X0.312	F	HSS174.6X7.9	HSS174.6X7.9	32,6	3880	–	–	–	175	–	–	–	–	–	–	–	–	7,94	7,39	–	–	–	–	–	–	–	–	23,6	13,6	206	156	59,2	13,6	206	156	59,2	–	–	–	27200	–	311	–	–	–	–	–	–	–	–
HSS	HSS6.875X.250	HSS6.875X0.250	F	HSS174.6X6.4	HSS174.6X6.4	26,3	3140	–	–	–	175	–	–	–	–	–	–	–	–	6,35	5,92	–	–	–	–	–	–	–	–	29,5	11,2	169	128	59,7	11,2	169	128	59,7	–	–	–	22400	–	256	–	–	–	–	–	–	–	–
HSS	HSS6.875X.188	HSS6.875X0.188	F	HSS174.6X4.8	HSS174.6X4.8	20	2360	–	–	–	175	–	–	–	–	–	–	–	–	4,78	4,42	–	–	–	–	–	–	–	–	39,5	8,57	128	98,2	60,2	8,57	128	98,2	60,2	–	–	–	17100	–	197	–	–	–	–	–	–	–	–
HSS	HSS6.625X.500	HSS6.625X0.500	F	HSS168.3X12.7	HSS168.3X12.7	48,7	5810	–	–	–	168	–	–	–	–	–	–	–	–	12,7	11,8	–	–	–	–	–	–	–	–	14,2	17,9	290	213	55,4	17,9	290	213	55,4	–	–	–	35800	–	424	–	–	–	–	–	–	–	–
HSS	HSS6.625X.432	HSS6.625X0.432	F	HSS168.3X11	HSS168.3X11	42,6	5070	–	–	–	168	–	–	–	–	–	–	–	–	11,1	10,2	–	–	–	–	–	–	–	–	16,5	15,9	256	188	55,9	15,9	256	188	55,9	–	–	–	31800	–	379	–	–	–	–	–	–	–	–
HSS	HSS6.625X.375	HSS6.625X0.375	F	HSS168.3X9.5	HSS168.3X9.5	37,3	4440	–	–	–	168	–	–	–	–	–	–	–	–	9,53	8,86	–	–	–	–	–	–	–	–	19,0	14,2	226	169	56,4	14,2	226	169	56,4	–	–	–	28300	–	336	–	–	–	–	–	–	–	–
HSS	HSS6.625X.312	HSS6.625X0.312	F	HSS168.3X7.9	HSS168.3X7.9	31,3	3740	–	–	–	168	–	–	–	–	–	–	–	–	7,94	7,39	–	–	–	–	–	–	–	–	22,8	12,1	192	144	56,9	12,1	192	144	56,9	–	–	–	24200	–	288	–	–	–	–	–	–	–	–
HSS	HSS6.625X.280	HSS6.625X0.280	F	HSS168.3X7.1	HSS168.3X7.1	28,3	3350	–	–	–	168	–	–	–	–	–	–	–	–	7,11	6,60	–	–	–	–	–	–	–	–	25,5	11,0	172	130	57,2	11,0	172	130	57,2	–	–	–	21900	–	261	–	–	–	–	–	–	–	–
HSS	HSS6.625X.250	HSS6.625X0.250	F	HSS168.3X6.4	HSS168.3X6.4	25,4	3020	–	–	–	168	–	–	–	–	–	–	–	–	6,35	5,92	–	–	–	–	–	–	–	–	28,4	9,95	156	118	57,4	9,95	156	118	57,4	–	–	–	19900	–	236	–	–	–	–	–	–	–	–
HSS	HSS6.625X.188	HSS6.625X0.188	F	HSS168.3X4.8	HSS168.3X4.8	19,2	2280	–	–	–	168	–	–	–	–	–	–	–	–	4,78	4,42	–	–	–	–	–	–	–	–	38,1	7,66	119	90,8	57,9	7,66	119	90,8	57,9	–	–	–	15300	–	182	–	–	–	–	–	–	–	–
HSS	HSS6.625X.125	HSS6.625X0.125	F	HSS168.3X3.2	HSS168.3X3.2	12,9	1530	–	–	–	168	–	–	–	–	–	–	–	–	3,18	2,95	–	–	–	–	–	–	–	–	57,1	5,24	80,6	62,1	58,4	5,24	80,6	62,1	58,4	–	–	–	10400	–	124	–	–	–	–	–	–	–	–
HSS	HSS6X.500	HSS6X0.500	F	HSS152.4X12.7	HSS152.4X12.7	43,7	5220	–	–	–	152	–	–	–	–	–	–	–	–	12,7	11,8	–	–	–	–	–	–	–	–	12,9	13,0	234	170	49,8	13,0	234	170	49,8	–	–	–	26000	–	341	–	–	–	–	–	–	–	–
HSS	HSS6X.375	HSS6X0.375	F	HSS152.4X9.5	HSS152.4X9.5	33,6	4000	–	–	–	152	–	–	–	–	–	–	–	–	9,53	8,86	–	–	–	–	–	–	–	–	17,2	10,3	184	136	50,8	10,3	184	136	50,8	–	–	–	20700	–	272	–	–	–	–	–	–	–	–
HSS	HSS6X.312	HSS6X0.312	F	HSS152.4X7.9	HSS152.4X7.9	28,2	3370	–	–	–	152	–	–	–	–	–	–	–	–	7,94	7,39	–	–	–	–	–	–	–	–	20,6	8,87	156	117	51,3	8,87	156	117	51,3	–	–	–	17700	–	233	–	–	–	–	–	–	–	–
HSS	HSS6X.280	HSS6X0.280	F	HSS152.4X7.1	HSS152.4X7.1	25,5	3030	–	–	–	152	–	–	–	–	–	–	–	–	7,11	6,60	–	–	–	–	–	–	–	–	23,1	8,03	140	106	51,6	8,03	140	106	51,6	–	–	–	16100	–	211	–	–	–	–	–	–	–	–
HSS	HSS6X.250	HSS6X0.250	F	HSS152.4X6.4	HSS152.4X6.4	22,9	2720	–	–	–	152	–	–	–	–	–	–	–	–	6,35	5,92	–	–	–	–	–	–	–	–	25,8	7,33	127	96,0	51,8	7,33	127	96,0	51,8	–	–	–	14700	–	192	–	–	–	–	–	–	–	–
HSS	HSS6X.188	HSS6X0.188	F	HSS152.4X4.8	HSS152.4X4.8	17,4	2050	–	–	–	152	–	–	–	–	–	–	–	–	4,78	4,42	–	–	–	–	–	–	–	–	34,5	5,62	96,8	73,9	52,3	5,62	96,8	73,9	52,3	–	–	–	11200	–	148	–	–	–	–	–	–	–	–
HSS	HSS6X.125	HSS6X0.125	F	HSS152.4X3.2	HSS152.4X3.2	11,7	1380	–	–	–	152	–	–	–	–	–	–	–	–	3,18	2,95	–	–	–	–	–	–	–	–	51,7	3,86	65,9	50,6	52,8	3,86	65,9	50,6	52,8	–	–	–	7740	–	101	–	–	–	–	–	–	–	–
HSS	HSS5.563X.500	HSS5.563X0.500	F	HSS141.3X12.7	HSS141.3X12.7	40,3	4810	–	–	–	141	–	–	–	–	–	–	–	–	12,7	11,8	–	–	–	–	–	–	–	–	12,0	10,2	198	144	46,0	10,2	198	144	46,0	–	–	–	20300	–	287	–	–	–	–	–	–	–	–
HSS	HSS5.563X.375	HSS5.563X0.375	F	HSS141.3X9.5	HSS141.3X9.5	30,9	3690	–	–	–	141	–	–	–	–	–	–	–	–	9,53	8,86	–	–	–	–	–	–	–	–	15,9	8,12	156	115	47,0	8,12	156	115	47,0	–	–	–	16200	–	229	–	–	–	–	–	–	–	–
HSS	HSS5.563X.258	HSS5.563X0.258	F	HSS141.3X6.6	HSS141.3X6.6	21,8	2590	–	–	–	141	–	–	–	–	–	–	–	–	6,55	6,10	–	–	–	–	–	–	–	–	23,2	5,91	111	83,9	47,8	5,91	111	83,9	47,8	–	–	–	11900	–	167	–	–	–	–	–	–	–	–
HSS	HSS5.563X.188	HSS5.563X0.188	F	HSS141.3X4.8	HSS141.3X4.8	16,1	1900	–	–	–	141	–	–	–	–	–	–	–	–	4,78	4,42	–	–	–	–	–	–	–	–	32,0	4,45	82,8	63,1	48,5	4,45	82,8	63,1	48,5	–	–	–	8910	–	126	–	–	–	–	–	–	–	–
HSS	HSS5.563X.134	HSS5.563X0.134	F	HSS141.3X3.4	HSS141.3X3.4	11,6	1370	–	–	–	141	–	–	–	–	–	–	–	–	3,40	3,15	–	–	–	–	–	–	–	–	44,9	3,26	60,1	46,2	48,8	3,26	60,1	46,2	48,8	–	–	–	6530	–	92,4	–	–	–	–	–	–	–	–
HSS	HSS5.5X.500	HSS5.500X0.500	F	HSS139.7X12.7	HSS139.7X12.7	39,8	4750	–	–	–	140	–	–	–	–	–	–	–	–	12,7	11,8	–	–	–	–	–	–	–	–	11,8	9,78	193	140	45,5	9,78	193	140	45,5	–	–	–	19600	–	280	–	–	–	–	–	–	–	–
HSS	HSS5.5X.375	HSS5.500X0.375	F	HSS139.7X9.5	HSS139.7X9.5	30,6	3650	–	–	–	140	–	–	–	–	–	–	–	–	9,53	8,86	–	–	–	–	–	–	–	–	15,8	7,83	152	112	46,5	7,83	152	112	46,5	–	–	–	15700	–	225	–	–	–	–	–	–	–	–
HSS	HSS5.5X.258	HSS5.500X0.258	F	HSS139.7X6.6	HSS139.7X6.6	21,5	2560	–	–	–	140	–	–	–	–	–	–	–	–	6,55	6,10	–	–	–	–	–	–	–	–	22,9	5,70	109	81,9	47,2	5,70	109	81,9	47,2	–	–	–	11400	–	164	–	–	–	–	–	–	–	–
HSS	HSS5X.500	HSS5X0.500	F	HSS127X12.7	HSS127X12.7	35,8	4270	–	–	–	127	–	–	–	–	–	–	–	–	12,7	11,8	–	–	–	–	–	–	–	–	10,8	7,16	157	113	40,9	7,16	157	113	40,9	–	–	–	14300	–	226	–	–	–	–	–	–	–	–
HSS	HSS5X.375	HSS5X0.375	F	HSS127X9.5	HSS127X9.5	27,6	3290	–	–	–	127	–	–	–	–	–	–	–	–	9,53	8,86	–	–	–	–	–	–	–	–	14,3	5,79	124	90,9	41,9	5,79	124	90,9	41,9	–	–	–	11500	–	182	–	–	–	–	–	–	–	–
HSS	HSS5X.312	HSS5X0.312	F	HSS127X7.9	HSS127X7.9	23,3	2770	–	–	–	127	–	–	–	–	–	–	–	–	7,94	7,39	–	–	–	–	–	–	–	–	17,2	4,99	106	78,5	42,4	4,99	106	78,5	42,4	–	–	–	9990	–	157	–	–	–	–	–	–	–	–
HSS	HSS5X.258	HSS5X0.258	F	HSS127X6.6	HSS127X6.6	19,5	2320	–	–	–	127	–	–	–	–	–	–	–	–	6,55	6,10	–	–	–	–	–	–	–	–	20,8	4,25	89,1	66,9	42,9	4,25	89,1	66,9	42,9	–	–	–	8490	–	134	–	–	–	–	–	–	–	–
HSS	HSS5X.250	HSS5X0.250	F	HSS127X6.4	HSS127X6.4	18,9	2250	–	–	–	127	–	–	–	–	–	–	–	–	6,35	5,92	–	–	–	–	–	–	–	–	21,5	4,14	86,9	65,1	42,9	4,14	86,9	65,1	42,9	–	–	–	8280	–	130	–	–	–	–	–	–	–	–
HSS	HSS5X.188	HSS5X0.188	F	HSS127X4.8	HSS127X4.8	14,4	1700	–	–	–	127	–	–	–	–	–	–	–	–	4,78	4,42	–	–	–	–	–	–	–	–	28,7	3,20	66,4	50,5	43,4	3,20	66,4	50,5	43,4	–	–	–	6410	–	101	–	–	–	–	–	–	–	–
HSS	HSS5X.125	HSS5X0.125	F	HSS127X3.2	HSS127X3.2	9,69	1150	–	–	–	127	–	–	–	–	–	–	–	–	3,18	2,95	–	–	–	–	–	–	–	–	43,1	2,21	45,4	34,7	43,9	2,21	45,4	34,7	43,9	–	–	–	4410	–	69,6	–	–	–	–	–	–	–	–
HSS	HSS4.5X.375	HSS4.500X0.375	F	HSS114.3X9.5	HSS114.3X9.5	24,6	2940	–	–	–	114	–	–	–	–	–	–	–	–	9,53	8,86	–	–	–	–	–	–	–	–	12,9	4,11	98,8	71,9	37,3	4,11	98,8	71,9	37,3	–	–	–	8200	–	144	–	–	–	–	–	–	–	–
HSS	HSS4.5X.337	HSS4.500X0.337	F	HSS114.3X8.6	HSS114.3X8.6	22,3	2660	–	–	–	114	–	–	–	–	–	–	–	–	8,56	7,95	–	–	–	–	–	–	–	–	14,4	3,78	90,1	66,0	37,6	3,78	90,1	66,0	37,6	–	–	–	7530	–	132	–	–	–	–	–	–	–	–
HSS	HSS4.5X.237	HSS4.500X0.237	F	HSS114.3X6	HSS114.3X6	16,1	1910	–	–	–	114	–	–	–	–	–	–	–	–	6,02	5,59	–	–	–	–	–	–	–	–	20,5	2,83	66,0	49,5	38,6	2,83	66,0	49,5	38,6	–	–	–	5660	–	99,0	–	–	–	–	–	–	–	–
HSS	HSS4.5X.188	HSS4.500X0.188	F	HSS114.3X4.8	HSS114.3X4.8	12,9	1520	–	–	–	114	–	–	–	–	–	–	–	–	4,78	4,42	–	–	–	–	–	–	–	–	25,9	2,31	53,4	40,3	38,9	2,31	53,4	40,3	38,9	–	–	–	4620	–	80,8	–	–	–	–	–	–	–	–
HSS	HSS4.5X.125	HSS4.500X0.125	F	HSS114.3X3.2	HSS114.3X3.2	8,7	1030	–	–	–	114	–	–	–	–	–	–	–	–	3,18	2,95	–	–	–	–	–	–	–	–	38,8	1,60	36,5	28,0	39,4	1,60	36,5	28,0	39,4	–	–	–	3200	–	55,9	–	–	–	–	–	–	–	–
HSS	HSS4X.313	HSS4X0.313	F	HSS101.6X8	HSS101.6X8	18,4	2190	–	–	–	102	–	–	–	–	–	–	–	–	7,94	7,39	–	–	–	–	–	–	–	–	13,7	2,44	65,7	48,0	33,5	2,44	65,7	48,0	33,5	–	–	–	4870	–	96,2	–	–	–	–	–	–	–	–
HSS	HSS4X.250	HSS4X0.250	F	HSS101.6X6.4	HSS101.6X6.4	14,9	1780	–	–	–	102	–	–	–	–	–	–	–	–	6,35	5,92	–	–	–	–	–	–	–	–	17,2	2,04	54,2	40,1	33,8	2,04	54,2	40,1	33,8	–	–	–	4090	–	80,5	–	–	–	–	–	–	–	–
HSS	HSS4X.237	HSS4X0.237	F	HSS101.6X6	HSS101.6X6	14,2	1680	–	–	–	102	–	–	–	–	–	–	–	–	6,02	5,59	–	–	–	–	–	–	–	–	18,2	1,95	51,6	38,3	34,0	1,95	51,6	38,3	34,0	–	–	–	3900	–	76,7	–	–	–	–	–	–	–	–
HSS	HSS4X.226	HSS4X0.226	F	HSS101.6X5.7	HSS101.6X5.7	13,6	1610	–	–	–	102	–	–	–	–	–	–	–	–	5,74	5,33	–	–	–	–	–	–	–	–	19,0	1,87	49,5	36,9	34,0	1,87	49,5	36,9	34,0	–	–	–	3750	–	73,7	–	–	–	–	–	–	–	–
HSS	HSS4X.220	HSS4X0.220	F	HSS101.6X5.6	HSS101.6X5.6	13,2	1570	–	–	–	102	–	–	–	–	–	–	–	–	5,59	5,21	–	–	–	–	–	–	–	–	19,5	1,84	48,5	36,2	34,0	1,84	48,5	36,2	34,0	–	–	–	3680	–	72,3	–	–	–	–	–	–	–	–
HSS	HSS4X.188	HSS4X0.188	F	HSS101.6X4.8	HSS101.6X4.8	11,4	1350	–	–	–	102	–	–	–	–	–	–	–	–	4,78	4,42	–	–	–	–	–	–	–	–	23,0	1,59	41,8	31,5	34,3	1,59	41,8	31,5	34,3	–	–	–	3190	–	62,8	–	–	–	–	–	–	–	–
HSS	HSS4X.125	HSS4X0.125	F	HSS101.6X3.2	HSS101.6X3.2	7,7	916	–	–	–	102	–	–	–	–	–	–	–	–	3,18	2,95	–	–	–	–	–	–	–	–	34,5	1,11	28,7	22,0	34,8	1,11	28,7	22,0	34,8	–	–	–	2220	–	43,8	–	–	–	–	–	–	–	–
HSS	HSS3.5X.313	HSS3.500X0.313	F	HSS88.9X8	HSS88.9X8	15,9	1890	–	–	–	88,9	–	–	–	–	–	–	–	–	7,95	7,39	–	–	–	–	–	–	–	–	12,0	1,59	49,2	35,7	29,0	1,59	49,2	35,7	29,0	–	–	–	3170	–	71,3	–	–	–	–	–	–	–	–
HSS	HSS3.5X.300	HSS3.500X0.300	F	HSS88.9X7.6	HSS88.9X7.6	15,3	1820	–	–	–	88,9	–	–	–	–	–	–	–	–	7,62	7,09	–	–	–	–	–	–	–	–	12,5	1,54	47,5	34,6	29,0	1,54	47,5	34,6	29,0	–	–	–	3070	–	69,2	–	–	–	–	–	–	–	–
HSS	HSS3.5X.250	HSS3.500X0.250	F	HSS88.9X6.4	HSS88.9X6.4	12,9	1540	–	–	–	88,9	–	–	–	–	–	–	–	–	6,35	5,92	–	–	–	–	–	–	–	–	15,0	1,34	40,8	30,0	29,5	1,34	40,8	30,0	29,5	–	–	–	2670	–	60,0	–	–	–	–	–	–	–	–
HSS	HSS3.5X.216	HSS3.500X0.216	F	HSS88.9X5.5	HSS88.9X5.5	11,3	1340	–	–	–	88,9	–	–	–	–	–	–	–	–	5,49	5,11	–	–	–	–	–	–	–	–	17,4	1,18	35,9	26,7	29,7	1,18	35,9	26,7	29,7	–	–	–	2370	–	53,3	–	–	–	–	–	–	–	–
HSS	HSS3.5X.203	HSS3.500X0.203	F	HSS88.9X5.2	HSS88.9X5.2	10,6	1270	–	–	–	88,9	–	–	–	–	–	–	–	–	5,16	4,80	–	–	–	–	–	–	–	–	18,5	1,12	33,9	25,2	29,7	1,12	33,9	25,2	29,7	–	–	–	2250	–	50,6	–	–	–	–	–	–	–	–
HSS	HSS3.5X.188	HSS3.500X0.188	F	HSS88.9X4.8	HSS88.9X4.8	9,9	1170	–	–	–	88,9	–	–	–	–	–	–	–	–	4,78	4,42	–	–	–	–	–	–	–	–	20,1	1,05	31,6	23,6	30,0	1,05	31,6	23,6	30,0	–	–	–	2100	–	47,2	–	–	–	–	–	–	–	–
HSS	HSS3.5X.125	HSS3.500X0.125	F	HSS88.9X3.2	HSS88.9X3.2	6,71	794	–	–	–	88,9	–	–	–	–	–	–	–	–	3,18	2,95	–	–	–	–	–	–	–	–	30,2	0,737	21,8	16,6	30,5	0,737	21,8	16,6	30,5	–	–	–	1470	–	33,1	–	–	–	–	–	–	–	–
HSS	HSS3X.250	HSS3X0.250	F	HSS76.2X6.4	HSS76.2X6.4	10,9	1310	–	–	–	76,2	–	–	–	–	–	–	–	–	6,35	5,92	–	–	–	–	–	–	–	–	12,9	0,812	29,3	21,3	24,9	0,812	29,3	21,3	24,9	–	–	–	1620	–	42,6	–	–	–	–	–	–	–	–
HSS	HSS3X.216	HSS3X0.216	F	HSS76.2X5.5	HSS76.2X5.5	9,57	1140	–	–	–	76,2	–	–	–	–	–	–	–	–	5,49	5,11	–	–	–	–	–	–	–	–	14,9	0,724	25,9	19,0	25,2	0,724	25,9	19,0	25,2	–	–	–	1450	–	38,0	–	–	–	–	–	–	–	–
HSS	HSS3X.203	HSS3X0.203	F	HSS76.2X5.2	HSS76.2X5.2	9,03	1080	–	–	–	76,2	–	–	–	–	–	–	–	–	5,16	4,80	–	–	–	–	–	–	–	–	15,9	0,691	24,6	18,0	25,3	0,691	24,6	18,0	25,3	–	–	–	1380	–	36,2	–	–	–	–	–	–	–	–
HSS	HSS3X.188	HSS3X0.188	F	HSS76.2X4.8	HSS76.2X4.8	8,41	994	–	–	–	76,2	–	–	–	–	–	–	–	–	4,78	4,42	–	–	–	–	–	–	–	–	17,2	0,645	22,8	16,9	25,4	0,645	22,8	16,9	25,4	–	–	–	1290	–	33,8	–	–	–	–	–	–	–	–
HSS	HSS3X.152	HSS3X0.152	F	HSS76.2X3.9	HSS76.2X3.9	6,89	819	–	–	–	76,2	–	–	–	–	–	–	–	–	3,86	3,58	–	–	–	–	–	–	–	–	21,3	0,541	18,8	14,2	25,7	0,541	18,8	14,2	25,7	–	–	–	1080	–	28,3	–	–	–	–	–	–	–	–
HSS	HSS3X.134	HSS3X0.134	F	HSS76.2X3.4	HSS76.2X3.4	6,11	723	–	–	–	76,2	–	–	–	–	–	–	–	–	3,40	3,15	–	–	–	–	–	–	–	–	24,2	0,483	16,9	12,7	25,9	0,483	16,9	12,7	25,9	–	–	–	966	–	25,4	–	–	–	–	–	–	–	–
HSS	HSS3X.125	HSS3X0.125	F	HSS76.2X3.2	HSS76.2X3.2	5,72	677	–	–	–	76,2	–	–	–	–	–	–	–	–	3,18	2,95	–	–	–	–	–	–	–	–	25,9	0,454	15,8	12,0	25,9	0,454	15,8	12,0	25,9	–	–	–	912	–	23,9	–	–	–	–	–	–	–	–
HSS	HSS2.875X.250	HSS2.875X0.250	F	HSS73X6.4	HSS73X6.4	10,4	1250	–	–	–	73,0	–	–	–	–	–	–	–	–	6,35	5,92	–	–	–	–	–	–	–	–	12,3	0,708	26,7	19,3	23,8	0,708	26,7	19,3	23,8	–	–	–	1420	–	38,8	–	–	–	–	–	–	–	–
HSS	HSS2.875X.203	HSS2.875X0.203	F	HSS73X5.2	HSS73X5.2	8,63	1030	–	–	–	73,0	–	–	–	–	–	–	–	–	5,16	4,80	–	–	–	–	–	–	–	–	15,2	0,604	22,5	16,6	24,2	0,604	22,5	16,6	24,2	–	–	–	1200	–	32,9	–	–	–	–	–	–	–	–
HSS	HSS2.875X.188	HSS2.875X0.188	F	HSS73X4.8	HSS73X4.8	8,04	955	–	–	–	73,0	–	–	–	–	–	–	–	–	4,78	4,42	–	–	–	–	–	–	–	–	16,5	0,562	20,8	15,4	24,3	0,562	20,8	15,4	24,3	–	–	–	1120	–	30,8	–	–	–	–	–	–	–	–
HSS	HSS2.875X.125	HSS2.875X0.125	F	HSS73X3.2	HSS73X3.2	5,47	652	–	–	–	73,0	–	–	–	–	–	–	–	–	3,18	2,95	–	–	–	–	–	–	–	–	24,8	0,399	14,5	10,9	24,8	0,399	14,5	10,9	24,8	–	–	–	799	–	21,8	–	–	–	–	–	–	–	–
HSS	HSS2.5X.250	HSS2.500X0.250	F	HSS63.5X6.4	HSS63.5X6.4	8,95	1070	–	–	–	63,5	–	–	–	–	–	–	–	–	6,35	5,92	–	–	–	–	–	–	–	–	10,7	0,450	19,7	14,1	20,5	0,450	19,7	14,1	20,5	–	–	–	895	–	28,2	–	–	–	–	–	–	–	–
HSS	HSS2.5X.188	HSS2.500X0.188	F	HSS63.5X4.8	HSS63.5X4.8	6,91	819	–	–	–	63,5	–	–	–	–	–	–	–	–	4,78	4,42	–	–	–	–	–	–	–	–	14,4	0,360	15,5	11,3	21,0	0,360	15,5	11,3	21,0	–	–	–	720	–	22,6	–	–	–	–	–	–	–	–
HSS	HSS2.5X.125	HSS2.500X0.125	F	HSS63.5X3.2	HSS63.5X3.2	4,72	561	–	–	–	63,5	–	–	–	–	–	–	–	–	3,18	2,95	–	–	–	–	–	–	–	–	21,6	0,258	10,8	8,11	21,4	0,258	10,8	8,11	21,4	–	–	–	516	–	16,2	–	–	–	–	–	–	–	–
HSS	HSS2.375X.250	HSS2.375X0.250	F	HSS60.3X6.4	HSS60.3X6.4	8,45	1010	–	–	–	60,3	–	–	–	–	–	–	–	–	6,35	5,92	–	–	–	–	–	–	–	–	10,2	0,379	17,5	12,6	19,4	0,379	17,5	12,6	19,4	–	–	–	758	–	25,1	–	–	–	–	–	–	–	–
HSS	HSS2.375X.218	HSS2.375X0.218	F	HSS60.3X5.5	HSS60.3X5.5	7,48	897	–	–	–	60,3	–	–	–	–	–	–	–	–	5,54	5,16	–	–	–	–	–	–	–	–	11,7	0,343	15,7	11,4	19,6	0,343	15,7	11,4	19,6	–	–	–	687	–	22,8	–	–	–	–	–	–	–	–
HSS	HSS2.375X.188	HSS2.375X0.188	F	HSS60.3X4.8	HSS60.3X4.8	6,54	774	–	–	–	60,3	–	–	–	–	–	–	–	–	4,78	4,42	–	–	–	–	–	–	–	–	13,6	0,305	13,8	10,1	19,8	0,305	13,8	10,1	19,8	–	–	–	612	–	20,2	–	–	–	–	–	–	–	–
HSS	HSS2.375X.154	HSS2.375X0.154	F	HSS60.3X3.9	HSS60.3X3.9	5,44	645	–	–	–	60,3	–	–	–	–	–	–	–	–	3,91	3,63	–	–	–	–	–	–	–	–	16,6	0,261	11,7	8,65	20,1	0,261	11,7	8,65	20,1	–	–	–	520	–	17,4	–	–	–	–	–	–	–	–
HSS	HSS2.375X.125	HSS2.375X0.125	F	HSS60.3X3.2	HSS60.3X3.2	4,47	531	–	–	–	60,3	–	–	–	–	–	–	–	–	3,18	2,95	–	–	–	–	–	–	–	–	20,5	0,219	9,70	7,26	20,3	0,219	9,70	7,26	20,3	–	–	–	437	–	14,5	–	–	–	–	–	–	–	–
HSS	HSS1.9X.188	HSS1.900X0.188	F	HSS48.3X4.8	HSS48.3X4.8	5,12	608	–	–	–	48,3	–	–	–	–	–	–	–	–	4,78	4,42	–	–	–	–	–	–	–	–	10,9	0,148	8,52	6,13	15,6	0,148	8,52	6,13	15,6	–	–	–	296	–	12,2	–	–	–	–	–	–	–	–
HSS	HSS1.9X.145	HSS1.900X0.145	F	HSS48.3X3.7	HSS48.3X3.7	4,05	483	–	–	–	48,3	–	–	–	–	–	–	–	–	3,68	3,43	–	–	–	–	–	–	–	–	14,1	0,122	6,90	5,06	15,9	0,122	6,90	5,06	15,9	–	–	–	244	–	10,1	–	–	–	–	–	–	–	–
HSS	HSS1.9X.120	HSS1.900X0.120	F	HSS48.3X3.0	HSS48.3X3.0	3,4	403	–	–	–	48,3	–	–	–	–	–	–	–	–	3,05	2,82	–	–	–	–	–	–	–	–	17,1	0,104	5,83	4,33	16,1	0,104	5,83	4,33	16,1	–	–	–	209	–	8,64	–	–	–	–	–	–	–	–
HSS	HSS1.66X.140	HSS1.660X0.140	F	HSS42.2X3.6	HSS42.2X3.6	3,38	403	–	–	–	42,2	–	–	–	–	–	–	–	–	3,56	3,30	–	–	–	–	–	–	–	–	12,8	0,0766	5,00	3,64	13,8	0,0766	5,00	3,64	13,8	–	–	–	153	–	7,28	–	–	–	–	–	–	–	–