## W
Type	EDI_Std_Nomenclature	AISC_Manual_Label	T_F	EDI_Std_Nomenclature	AISC_Manual_Label	W	A	d	ddet	Ht	OD	bf	bfdet	b	ID	tw	twdet	twdet/2	tf	tfdet	t	tnom	tdes	kdes	kdet	k1	x	y	eo	xp	yp	bf/2tf	b/t	h/tw	Ht/t	D/t	Ix / 106	Zx / 103	Sx / 103	rx	Iy / 106	Zy / 103	Sy / 103	ry	Iz / 106	rz	Sz / 103	J / 103	Cw / 109	C / 103	Wno	Sw1 / 106	Sw2 / 106	Sw3 / 106	Qf / 103	Qw / 103	ro	H	tan(α)	Qs	Iw / 106	SwA / 103	SwB / 103	SwC / 103	SzA / 103	SzB / 103	SzC / 103	rts	ho	PA	PB
W	W44X335	W44X335	F	W1100X499	W1100X499	499	63500	1120	1120	–	–	404	406	–	–	26,2	25,4	12,7	45,0	44,4	–	–	–	65,0	66,7	33,3	–	–	–	–	–	4,50	–	38,0	–	–	12900	26500	23100	452	499	3870	2460	88,6	–	–	–	31100	144000	–	108000	491	–	–	4560	13200	–	–	–	–	–	–	–	–	–	–	–	108	1070	3350	3760
W	W44X290	W44X290	F	W1100X433	W1100X433	433	55100	1110	1110	–	–	401	403	–	–	22,0	22,2	11,1	40,1	39,7	–	–	–	59,9	61,9	31,8	–	–	–	–	–	5,02	–	45,0	–	–	11200	23100	20300	452	433	3360	2160	88,6	–	–	–	21200	124000	–	107000	433	–	–	4060	11500	–	–	–	–	–	–	–	–	–	–	–	107	1070	3330	3730
W	W44X262	W44X262	F	W1100X390	W1100X390	390	49800	1100	1100	–	–	401	400	–	–	19,9	20,6	11,1	36,1	36,5	–	–	–	55,9	57,2	30,2	–	–	–	–	–	5,57	–	49,6	–	–	10000	20800	18200	450	384	2980	1920	88,1	–	–	–	15500	109000	–	106000	386	–	–	3650	10300	–	–	–	–	–	–	–	–	–	–	–	106	1060	3330	3730
W	W44X230	W44X230	F	W1100X343	W1100X343	343	43700	1090	1090	–	–	401	400	–	–	18,0	17,5	9,52	31,0	31,8	–	–	–	51,1	52,4	30,2	–	–	–	–	–	6,45	–	54,8	–	–	8660	18000	15900	445	331	2570	1660	87,1	–	–	–	10400	92900	–	106000	330	–	–	3150	8960	–	–	–	–	–	–	–	–	–	–	–	105	1060	3300	3710
W	W40X593	W40X593	T	W1000X883	W1000X883	883	112000	1090	1090	–	–	424	425	–	–	45,5	46,0	23,8	82,0	82,6	–	–	–	112	114	54,0	–	–	–	–	–	2,58	–	19,1	–	–	21000	45200	38300	432	1050	7880	4950	96,5	–	–	–	185000	268000	–	107000	932	–	–	7850	22500	–	–	–	–	–	–	–	–	–	–	–	118	1010	3300	3730
W	W40X503	W40X503	T	W1000X748	W1000X748	748	95500	1070	1070	–	–	417	416	–	–	39,1	39,7	20,6	70,1	69,8	–	–	–	100	102	50,8	–	–	–	–	–	2,98	–	22,3	–	–	17300	38000	32400	427	849	6460	4080	94,5	–	–	–	115000	212000	–	104000	762	–	–	6600	18800	–	–	–	–	–	–	–	–	–	–	–	114	998	3280	3680
W	W40X431	W40X431	T	W1000X642	W1000X642	642	81900	1050	1050	–	–	411	413	–	–	34,0	33,3	17,5	59,9	60,3	–	–	–	89,9	92,1	47,6	–	–	–	–	–	3,44	–	25,5	–	–	14500	32100	27700	422	703	5370	3410	92,7	–	–	–	73700	171000	–	102000	629	–	–	5590	15900	–	–	–	–	–	–	–	–	–	–	–	112	988	3230	3630
W	W40X397	W40X397	T	W1000X591	W1000X591	591	75500	1040	1040	–	–	409	410	–	–	31,0	31,8	15,9	55,9	55,6	–	–	–	85,9	88,9	46,0	–	–	–	–	–	3,66	–	28,0	–	–	13300	29500	25600	422	641	4920	3130	92,5	–	–	–	59100	155000	–	101000	574	–	–	5210	14600	–	–	–	–	–	–	–	–	–	–	–	111	986	3200	3610
W	W40X372	W40X372	T	W1000X554	W1000X554	554	71000	1030	1030	–	–	409	410	–	–	29,5	30,2	15,9	52,1	52,4	–	–	–	82,0	84,1	46,0	–	–	–	–	–	3,93	–	29,5	–	–	12300	27500	23900	419	591	4540	2900	91,4	–	–	–	48300	142000	–	100000	533	–	–	4830	13600	–	–	–	–	–	–	–	–	–	–	–	110	980	3180	3580
W	W40X362	W40X362	T	W1000X539	W1000X539	539	68400	1030	1030	–	–	406	406	–	–	28,4	28,6	14,3	51,1	50,8	–	–	–	81,0	82,6	44,5	–	–	–	–	–	3,99	–	30,5	–	–	12000	26900	23300	419	574	4420	2830	91,4	–	–	–	45400	138000	–	99400	516	–	–	4740	13200	–	–	–	–	–	–	–	–	–	–	–	110	980	3180	3580
W	W40X324	W40X324	F	W1000X483	W1000X483	483	61500	1020	1020	–	–	404	403	–	–	25,4	25,4	12,7	46,0	46,0	–	–	–	75,9	77,8	42,9	–	–	–	–	–	4,40	–	34,2	–	–	10700	23900	21000	417	508	3920	2510	90,9	–	–	–	33000	120000	–	98700	458	–	–	4240	11800	–	–	–	–	–	–	–	–	–	–	–	108	975	3150	3560
W	W40X297	W40X297	F	W1000X443	W1000X443	443	56300	1010	1010	–	–	401	403	–	–	23,6	23,8	12,7	41,9	41,3	–	–	–	71,9	74,6	42,9	–	–	–	–	–	4,80	–	36,8	–	–	9660	21800	19200	414	454	3520	2260	89,9	–	–	–	25500	107000	–	97400	409	–	–	3830	10700	–	–	–	–	–	–	–	–	–	–	–	107	970	3120	3530
W	W40X277	W40X277	F	W1000X412	W1000X412	412	52600	1010	1010	–	–	401	403	–	–	21,1	20,6	11,1	40,1	39,7	–	–	–	70,1	73,0	41,3	–	–	–	–	–	5,03	–	41,2	–	–	9120	20500	18000	417	433	3340	2160	90,9	–	–	–	21400	102000	–	97400	391	–	–	3690	10100	–	–	–	–	–	–	–	–	–	–	–	108	968	3120	3530
W	W40X249	W40X249	F	W1000X371	W1000X371	371	47400	1000	1000	–	–	401	400	–	–	19,1	19,0	9,52	36,1	36,5	–	–	–	66,0	68,3	39,7	–	–	–	–	–	5,55	–	45,6	–	–	8160	18400	16300	414	385	2980	1930	90,2	–	–	–	15900	89700	–	96800	350	–	–	3330	9030	–	–	–	–	–	–	–	–	–	–	–	107	965	3100	3510
W	W40X215	W40X215	F	W1000X321	W1000X321	321	41000	991	991	–	–	401	400	–	–	16,5	15,9	7,94	31,0	31,8	–	–	–	61,0	63,5	39,7	–	–	–	–	–	6,45	–	52,6	–	–	6950	15800	14100	411	334	2560	1660	89,9	–	–	–	10300	76300	–	96100	299	–	–	2870	7750	–	–	–	–	–	–	–	–	–	–	–	106	960	3100	3510
W	W40X199	W40X199	F	W1000X296	W1000X296	296	37900	983	981	–	–	401	400	–	–	16,5	15,9	7,94	27,2	27,0	–	–	–	57,2	58,7	39,7	–	–	–	–	–	7,39	–	52,6	–	–	6200	14200	12600	406	289	2250	1450	87,6	–	–	–	7620	66100	–	96100	261	–	–	2510	7000	–	–	–	–	–	–	–	–	–	–	–	105	955	3070	3480
W	W40X392	W40X392	T	W1000X584	W1000X584	584	74800	1060	1060	–	–	315	314	–	–	36,1	36,5	19,0	64,0	63,5	–	–	–	94,0	96,8	49,2	–	–	–	–	–	2,45	–	24,1	–	–	12400	28000	23600	409	334	3470	2130	67,1	–	–	–	71600	82200	–	78100	394	–	–	4420	13900	–	–	–	–	–	–	–	–	–	–	–	83,8	993	2950	3250
W	W40X331	W40X331	T	W1000X494	W1000X494	494	63000	1040	1040	–	–	310	308	–	–	31,0	31,8	15,9	54,1	54,0	–	–	–	84,1	85,7	46,0	–	–	–	–	–	2,86	–	28,0	–	–	10300	23400	19800	404	268	2820	1740	65,3	–	–	–	43700	64700	–	76100	319	–	–	3700	11600	–	–	–	–	–	–	–	–	–	–	–	81,5	983	2900	3200
W	W40X327	W40X327	T	W1000X486	W1000X486	486	61900	1040	1040	–	–	307	308	–	–	30,0	30,2	15,9	54,1	54,0	–	–	–	84,1	85,7	46,0	–	–	–	–	–	2,85	–	29,0	–	–	10200	23100	19700	406	266	2790	1720	65,5	–	–	–	42900	64200	–	75500	314	–	–	3690	11400	–	–	–	–	–	–	–	–	–	–	–	81,5	983	2900	3200
W	W40X294	W40X294	F	W1000X438	W1000X438	438	55600	1030	1030	–	–	305	305	–	–	26,9	27,0	14,3	49,0	49,2	–	–	–	79,0	81,0	44,5	–	–	–	–	–	3,11	–	32,2	–	–	9120	20800	17700	404	234	2460	1530	64,8	–	–	–	31900	55900	–	74200	278	–	–	3330	10200	–	–	–	–	–	–	–	–	–	–	–	80,3	978	2870	3180
W	W40X278	W40X278	F	W1000X415	W1000X415	415	53100	1020	1020	–	–	305	305	–	–	26,2	25,4	12,7	46,0	46,0	–	–	–	75,9	77,8	44,5	–	–	–	–	–	3,31	–	33,3	–	–	8530	19500	16700	401	217	2290	1430	64,0	–	–	–	27100	51600	–	74200	259	–	–	3110	9620	–	–	–	–	–	–	–	–	79,5	975	2840	3150
W	W40X264	W40X264	F	W1000X393	W1000X393	393	49900	1020	1020	–	–	302	302	–	–	24,4	23,8	12,7	43,9	44,4	–	–	–	73,9	76,2	42,9	–	–	–	–	–	3,45	–	35,6	–	–	8070	18500	15900	401	205	2160	1350	64,0	–	–	–	23400	48600	–	73500	245	–	–	2980	9090	–	–	–	–	–	–	–	–	79,2	973	2840	3150
W	W40X235	W40X235	F	W1000X350	W1000X350	350	44600	1010	1010	–	–	302	302	–	–	21,1	20,6	11,1	40,1	39,7	–	–	–	70,1	73,0	41,3	–	–	–	–	–	3,77	–	41,2	–	–	7240	16600	14300	404	185	1930	1220	64,5	–	–	–	17200	43200	–	72900	221	–	–	2720	8110	–	–	–	–	–	–	–	–	79,0	968	2820	3120
W	W40X211	W40X211	F	W1000X314	W1000X314	314	40100	1000	1000	–	–	300	298	–	–	19,1	19,0	9,52	36,1	36,5	–	–	–	66,0	68,3	39,7	–	–	–	–	–	4,17	–	45,6	–	–	6450	14800	12900	401	162	1720	1080	63,8	–	–	–	12700	37900	–	72300	195	–	–	2430	7240	–	–	–	–	–	–	–	–	78,0	965	2790	3100
W	W40X183	W40X183	F	W1000X272	W1000X272	272	34400	991	991	–	–	300	298	–	–	16,5	15,9	7,94	30,5	30,2	–	–	–	60,5	63,5	39,7	–	–	–	–	–	4,92	–	52,6	–	–	5490	12700	11100	399	138	1450	918	63,2	–	–	–	8030	31700	–	72300	164	–	–	2060	6160	–	–	–	–	–	–	–	–	77,2	960	2790	3100
W	W40X167	W40X167	F	W1000X249	W1000X249	249	31800	980	981	–	–	300	298	–	–	16,5	15,9	7,94	26,2	25,4	–	–	–	56,1	58,7	39,7	–	–	–	–	–	5,76	–	52,6	–	–	4830	11400	9830	389	118	1250	785	61,0	–	–	–	5830	26800	–	71600	140	–	–	1750	5510	–	–	–	–	–	–	–	–	75,7	955	2770	3070
W	W40X149	W40X149	F	W1000X222	W1000X222	222	28300	970	972	–	–	300	298	–	–	16,0	15,9	7,94	21,1	20,6	–	–	–	51,1	54,0	38,1	–	–	–	–	–	7,11	–	54,3	–	–	4080	9800	8410	381	95,3	1020	636	58,2	–	–	–	3900	21500	–	71000	112	–	–	1420	4720	–	–	–	–	–	–	–	–	73,4	950	2740	3050
W	W36X652	W36X652	T	W920X970	W920X970	970	124000	1040	1040	–	–	447	448	–	–	50,0	50,8	25,4	89,9	90,5	–	–	–	114	122	55,6	–	–	–	–	–	2,48	–	16,3	–	–	21100	47700	40300	411	1340	9520	6010	104	–	–	–	247000	303000	–	106000	1070	–	–	8490	23800	–	–	–	–	–	–	–	–	–	–	–	126	955	3280	3730
W	W36X529	W36X529	T	W920X787	W920X787	787	101000	1010	1010	–	–	437	438	–	–	40,9	41,3	20,6	73,9	74,6	–	–	–	98,0	106	50,8	–	–	–	–	–	2,96	–	19,9	–	–	16500	38200	32600	406	1040	7440	4740	102	–	–	–	136000	227000	–	103000	828	–	–	6870	19000	–	–	–	–	–	–	–	–	–	–	–	122	937	3230	3660
W	W36X487	W36X487	T	W920X725	W920X725	725	92300	998	1000	–	–	434	435	–	–	38,1	38,1	19,0	68,1	68,3	–	–	–	92,2	102	47,6	–	–	–	–	–	3,19	–	21,4	–	–	15000	34900	30000	401	937	6750	4310	101	–	–	–	107000	202000	–	101000	749	–	–	6280	17400	–	–	–	–	–	–	–	–	–	–	–	120	930	3180	3610
W	W36X441	W36X441	T	W920X656	W920X656	656	83900	988	987	–	–	432	432	–	–	34,5	34,9	17,5	62,0	61,9	–	–	–	86,1	95,3	47,6	–	–	–	–	–	3,48	–	23,6	–	–	13400	31300	27000	399	828	6030	3850	99,6	–	–	–	80700	178000	–	99400	666	–	–	5690	15600	–	–	–	–	–	–	–	–	–	–	–	119	927	3150	3580
W	W36X395	W36X395	T	W920X588	W920X588	588	74800	975	975	–	–	427	429	–	–	31,0	31,8	15,9	55,9	55,6	–	–	–	80,0	87,3	46,0	–	–	–	–	–	3,83	–	26,3	–	–	11900	28000	24400	399	728	5330	3410	98,6	–	–	–	59100	154000	–	98100	587	–	–	5100	13900	–	–	–	–	–	–	–	–	–	–	–	117	919	3120	3560
W	W36X361	W36X361	T	W920X537	W920X537	537	68400	965	965	–	–	424	425	–	–	28,4	28,6	14,3	51,1	50,8	–	–	–	75,2	84,1	44,5	–	–	–	–	–	4,16	–	28,6	–	–	10700	25400	22100	396	653	4800	3080	97,8	–	–	–	45400	137000	–	96800	529	–	–	4620	12600	–	–	–	–	–	–	–	–	–	–	–	116	914	3100	3530
W	W36X330	W36X330	F	W920X491	W920X491	491	62500	958	956	–	–	422	422	–	–	25,9	25,4	12,7	47,0	47,6	–	–	–	71,1	79,4	44,5	–	–	–	–	–	4,49	–	31,4	–	–	9700	23100	20300	394	591	4340	2800	97,3	–	–	–	35100	122000	–	96100	479	–	–	4240	11400	–	–	–	–	–	–	–	–	–	–	–	115	912	3070	3510
W	W36X302	W36X302	F	W920X449	W920X449	449	57400	947	949	–	–	424	422	–	–	24,0	23,8	12,7	42,7	42,9	–	–	–	66,8	76,2	42,9	–	–	–	–	–	4,96	–	33,9	–	–	8780	21000	18500	391	541	3950	2560	97,0	–	–	–	26800	111000	–	95500	433	–	–	3850	10400	–	–	–	–	–	–	–	–	–	–	–	115	904	3070	3510
W	W36X282	W36X282	F	W920X420	W920X420	420	53500	942	943	–	–	422	422	–	–	22,5	22,2	11,1	39,9	39,7	–	–	–	64,0	73,0	41,3	–	–	–	–	–	5,29	–	36,2	–	–	8160	19500	17200	391	499	3650	2360	96,5	–	–	–	21900	102000	–	94800	400	–	–	3590	9680	–	–	–	–	–	–	–	–	–	–	–	114	902	3050	3480
W	W36X262	W36X262	F	W920X390	W920X390	390	49800	937	937	–	–	422	419	–	–	21,3	20,6	11,1	36,6	36,5	–	–	–	60,7	69,9	41,3	–	–	–	–	–	5,75	–	38,2	–	–	7450	18000	15900	389	454	3340	2160	95,5	–	–	–	17300	91800	–	94800	363	–	–	3280	8900	–	–	–	–	–	–	–	–	–	–	–	113	902	3050	3480
W	W36X247	W36X247	F	W920X368	W920X368	368	46800	932	930	–	–	419	419	–	–	20,3	20,6	11,1	34,3	34,9	–	–	–	58,4	66,7	41,3	–	–	–	–	–	6,11	–	40,1	–	–	6950	16900	15000	386	420	3110	2020	95,0	–	–	–	14400	84900	–	94200	338	–	–	3060	8340	–	–	–	–	–	–	–	–	–	–	–	112	899	3050	3450
W	W36X231	W36X231	F	W920X344	W920X344	344	44000	927	927	–	–	419	419	–	–	19,3	19,0	9,52	32,0	31,8	–	–	–	56,1	65,1	39,7	–	–	–	–	–	6,54	–	42,2	–	–	6490	15800	14000	384	391	2880	1870	94,2	–	–	–	11900	78400	–	93500	315	–	–	2870	7800	–	–	–	–	–	–	–	–	–	–	–	112	894	3050	3450
W	W36X256	W36X256	F	W920X381	W920X381	381	48600	951	949	–	–	310	311	–	–	24,4	23,8	12,7	43,9	44,4	–	–	–	63,0	66,7	33,3	–	–	–	–	–	3,53	–	33,8	–	–	6990	17000	14700	378	220	2250	1420	67,3	–	–	–	22000	45100	–	70300	240	–	–	2850	8460	–	–	–	–	–	–	–	–	82,3	907	2740	3050
W	W36X232	W36X232	F	W920X345	W920X345	345	43900	943	943	–	–	307	308	–	–	22,1	22,2	11,1	39,9	39,7	–	–	–	58,9	61,9	31,8	–	–	–	–	–	3,86	–	37,3	–	–	6240	15300	13300	376	195	2000	1270	66,5	–	–	–	16500	39700	–	69700	213	–	–	2570	7600	–	–	–	–	–	–	–	–	81,5	902	2740	3050
W	W36X210	W36X210	F	W920X313	W920X313	313	39900	932	933	–	–	310	308	–	–	21,1	20,6	11,1	34,5	34,9	–	–	–	53,6	58,7	31,8	–	–	–	–	–	4,48	–	39,1	–	–	5490	13700	11800	371	171	1750	1110	65,5	–	–	–	11700	34400	–	69700	186	–	–	2230	6750	–	–	–	–	–	–	–	–	80,8	897	2720	3020
W	W36X194	W36X194	F	W920X289	W920X289	289	36800	927	927	–	–	307	308	–	–	19,4	19,0	9,52	32,0	31,8	–	–	–	51,1	55,6	30,2	–	–	–	–	–	4,81	–	42,4	–	–	5040	12600	10900	371	156	1600	1010	65,0	–	–	–	9240	31200	–	69000	169	–	–	2060	6210	–	–	–	–	–	–	–	–	80,0	894	2720	3020
W	W36X182	W36X182	F	W920X271	W920X271	271	34600	922	924	–	–	307	308	–	–	18,4	19,0	9,52	30,0	30,2	–	–	–	49,0	54,0	30,2	–	–	–	–	–	5,12	–	44,8	–	–	4700	11800	10200	368	144	1490	944	64,8	–	–	–	7700	28700	–	68400	157	–	–	1930	5820	–	–	–	–	–	–	–	–	79,5	892	2690	3000
W	W36X170	W36X170	F	W920X253	W920X253	253	32300	919	918	–	–	305	305	–	–	17,3	17,5	9,52	27,9	28,6	–	–	–	47,0	50,8	30,2	–	–	–	–	–	5,47	–	47,7	–	–	4370	10900	9520	368	133	1370	872	64,3	–	–	–	6290	26500	–	67700	145	–	–	1790	5410	–	–	–	–	–	–	–	–	79,0	892	2690	3000
W	W36X160	W36X160	F	W920X238	W920X238	238	30300	914	914	–	–	305	305	–	–	16,5	15,9	7,94	25,9	25,4	–	–	–	45,0	49,2	28,6	–	–	–	–	–	5,88	–	49,9	–	–	4060	10200	8880	366	123	1270	805	63,5	–	–	–	5160	24200	–	67700	134	–	–	1660	5050	–	–	–	–	–	–	–	–	78,5	889	2670	2970
W	W36X150	W36X150	F	W920X223	W920X223	223	28600	912	911	–	–	305	305	–	–	15,9	15,9	7,94	23,9	23,8	–	–	–	42,9	47,6	28,6	–	–	–	–	–	6,37	–	51,9	–	–	3760	9520	8260	363	112	1160	739	62,7	–	–	–	4200	22100	–	67700	122	–	–	1530	4700	–	–	–	–	–	–	–	–	77,7	889	2670	2970
W	W36X135	W36X135	F	W920X201	W920X201	201	25700	904	902	–	–	305	305	–	–	15,2	15,9	7,94	20,1	20,6	–	–	–	39,1	42,9	28,6	–	–	–	–	–	7,56	–	54,1	–	–	3250	8340	7190	356	93,7	978	618	60,5	–	–	–	2910	18300	–	67100	102	–	–	1280	4110	–	–	–	–	–	–	–	–	75,9	884	2670	2970
W	W33X387	W33X387	T	W840X576	W840X576	576	73500	914	914	–	–	411	413	–	–	32,0	31,8	15,9	57,9	57,2	–	–	–	78,0	81,0	36,5	–	–	–	–	–	3,55	–	23,7	–	–	10100	25600	22100	371	674	5110	3280	95,8	–	–	–	61600	123000	–	88400	524	–	–	4700	12700	–	–	–	–	–	–	–	–	114	856	2970	3380
W	W33X354	W33X354	T	W840X527	W840X527	527	67100	904	902	–	–	409	410	–	–	29,5	30,2	15,9	53,1	52,4	–	–	–	73,2	74,6	34,9	–	–	–	–	–	3,85	–	25,7	–	–	9160	23300	20300	368	608	4620	2970	95,0	–	–	–	47900	110000	–	87100	470	–	–	4290	11600	–	–	–	–	–	–	–	–	113	851	2950	3350
W	W33X318	W33X318	F	W840X473	W840X473	473	60500	894	892	–	–	406	406	–	–	26,4	27,0	14,3	48,0	47,6	–	–	–	68,1	69,9	33,3	–	–	–	–	–	4,23	–	28,7	–	–	8120	20800	18200	368	537	4100	2640	94,2	–	–	–	35100	95900	–	85800	420	–	–	3850	10400	–	–	–	–	–	–	–	–	112	846	2920	3330
W	W33X291	W33X291	F	W840X433	W840X433	433	55200	884	886	–	–	404	403	–	–	24,4	23,8	12,7	43,9	44,4	–	–	–	64,0	66,7	33,3	–	–	–	–	–	4,60	–	31,0	–	–	7370	19000	16700	366	483	3700	2390	93,5	–	–	–	27100	85700	–	84500	376	–	–	3510	9390	–	–	–	–	–	–	–	–	110	841	2900	3300
W	W33X263	W33X263	F	W840X392	W840X392	392	49900	876	876	–	–	401	400	–	–	22,1	22,2	11,1	39,9	39,7	–	–	–	59,9	61,9	31,8	–	–	–	–	–	5,03	–	34,3	–	–	6620	17000	15100	363	433	3310	2150	93,0	–	–	–	20300	75500	–	83900	336	–	–	3160	8440	–	–	–	–	–	–	–	–	109	836	2870	3280
W	W33X241	W33X241	F	W840X359	W840X359	359	45900	869	867	–	–	404	403	–	–	21,1	20,6	11,1	35,6	34,9	–	–	–	55,6	57,2	31,8	–	–	–	–	–	5,66	–	35,9	–	–	5910	15400	13600	358	388	2980	1930	91,9	–	–	–	15100	67400	–	83900	302	–	–	2830	7650	–	–	–	–	–	–	–	–	109	833	2870	3280
W	W33X221	W33X221	F	W840X329	W840X329	329	42100	861	860	–	–	401	400	–	–	19,7	19,0	9,52	32,5	31,8	–	–	–	52,3	54,0	30,2	–	–	–	–	–	6,20	–	38,5	–	–	5370	14000	12400	358	350	2690	1740	91,2	–	–	–	11600	60200	–	83200	269	–	–	2560	6930	–	–	–	–	–	–	–	–	108	828	2840	3250
W	W33X201	W33X201	F	W840X299	W840X299	299	38100	856	854	–	–	399	400	–	–	18,2	17,5	9,52	29,2	28,6	–	–	–	49,3	50,8	30,2	–	–	–	–	–	6,85	–	41,7	–	–	4830	12700	11200	356	312	2410	1560	90,4	–	–	–	8660	53200	–	82600	240	–	–	2290	6260	–	–	–	–	–	–	–	–	107	828	2820	3230
W	W33X169	W33X169	F	W840X251	W840X251	251	31900	859	860	–	–	292	292	–	–	17,0	17,5	9,52	31,0	31,8	–	–	–	48,8	54,0	30,2	–	–	–	–	–	4,71	–	44,7	–	–	3870	10300	9000	348	129	1380	883	63,5	–	–	–	7370	22100	–	60500	137	–	–	1770	5100	–	–	–	–	–	–	–	–	77,0	828	2530	2820
W	W33X152	W33X152	F	W840X226	W840X226	226	29000	851	851	–	–	295	295	–	–	16,1	15,9	7,94	26,9	27,0	–	–	–	44,7	49,2	28,6	–	–	–	–	–	5,48	–	47,2	–	–	3400	9160	7980	343	114	1210	773	62,7	–	–	–	5160	19300	–	60700	120	–	–	1550	4560	–	–	–	–	–	–	–	–	76,5	823	2520	2820
W	W33X141	W33X141	F	W840X210	W840X210	210	26800	846	845	–	–	292	292	–	–	15,4	15,9	7,94	24,4	23,8	–	–	–	42,2	46,0	28,6	–	–	–	–	–	6,01	–	49,6	–	–	3100	8420	7340	340	102	1100	700	61,7	–	–	–	4040	17300	–	60000	107	–	–	1390	4150	–	–	–	–	–	–	–	–	75,7	820	2500	2790
W	W33X130	W33X130	F	W840X193	W840X193	193	24700	841	841	–	–	292	292	–	–	14,7	14,3	7,94	21,7	22,2	–	–	–	39,6	44,5	28,6	–	–	–	–	–	6,73	–	51,7	–	–	2790	7650	6650	335	90,7	975	621	60,7	–	–	–	3070	15200	–	59800	94,9	–	–	1230	3770	–	–	–	–	–	–	–	–	74,7	818	2500	2790
W	W33X118	W33X118	F	W840X176	W840X176	176	22400	836	835	–	–	292	292	–	–	14,0	14,3	7,94	18,8	19,0	–	–	–	36,6	41,3	28,6	–	–	–	–	–	7,76	–	54,5	–	–	2460	6800	5880	330	77,8	841	534	58,9	–	–	–	2210	13000	–	59700	82,0	–	–	1070	3360	–	–	–	–	–	–	–	–	73,4	818	2480	2770
W	W30X391	W30X391	T	W760X582	W760X582	582	74200	843	845	–	–	396	397	–	–	34,5	34,9	17,5	62,0	61,9	–	–	–	82,0	85,7	38,1	–	–	–	–	–	3,19	–	19,7	–	–	8620	23800	20500	340	645	5080	3240	93,2	–	–	–	72000	98300	–	77400	475	–	–	4380	11800	–	–	–	–	–	–	–	–	111	782	2770	3180
W	W30X357	W30X357	T	W760X531	W760X531	531	67700	833	832	–	–	394	394	–	–	31,5	31,8	15,9	56,9	57,2	–	–	–	77,0	79,4	36,5	–	–	–	–	–	3,45	–	21,6	–	–	7780	21600	18700	338	579	4570	2930	92,5	–	–	–	55800	87000	–	76100	429	–	–	4000	10700	–	–	–	–	–	–	–	–	109	777	2740	3150
W	W30X326	W30X326	T	W760X484	W760X484	484	61900	823	822	–	–	391	391	–	–	29,0	28,6	14,3	52,1	52,4	–	–	–	72,1	74,6	34,9	–	–	–	–	–	3,75	–	23,4	–	–	6990	19500	17000	335	516	4130	2650	91,4	–	–	–	42900	77100	–	75500	384	–	–	3640	9720	–	–	–	–	–	–	–	–	108	772	2740	3120
W	W30X292	W30X292	F	W760X434	W760X434	434	55500	813	813	–	–	389	387	–	–	25,9	25,4	12,7	47,0	47,6	–	–	–	67,1	69,9	33,3	–	–	–	–	–	4,12	–	26,2	–	–	6200	17400	15200	335	458	3650	2360	90,9	–	–	–	31300	67100	–	74200	340	–	–	3260	8670	–	–	–	–	–	–	–	–	107	767	2720	3100
W	W30X261	W30X261	F	W760X389	W760X389	389	49700	803	803	–	–	386	384	–	–	23,6	23,8	12,7	41,9	41,3	–	–	–	62,0	65,1	33,3	–	–	–	–	–	4,59	–	28,7	–	–	5450	15500	13600	333	399	3210	2080	89,7	–	–	–	22500	57700	–	73500	297	–	–	2880	7690	–	–	–	–	–	–	–	–	106	762	2690	3070
W	W30X235	W30X235	F	W760X350	W760X350	350	44700	795	794	–	–	384	381	–	–	21,1	20,6	11,1	38,1	38,1	–	–	–	58,2	60,3	31,8	–	–	–	–	–	5,02	–	32,2	–	–	4870	13900	12300	330	356	2870	1870	89,2	–	–	–	16800	51000	–	72300	265	–	–	2610	6900	–	–	–	–	–	–	–	–	105	757	2670	3050
W	W30X211	W30X211	F	W760X314	W760X314	314	40200	785	787	–	–	384	384	–	–	19,7	19,0	9,52	33,5	33,3	–	–	–	53,3	57,2	30,2	–	–	–	–	–	5,74	–	34,5	–	–	4290	12300	10900	328	315	2540	1640	88,6	–	–	–	11800	44600	–	72300	231	–	–	2290	6100	–	–	–	–	–	–	–	–	104	752	2640	3020
W	W30X191	W30X191	F	W760X284	W760X284	284	36200	780	778	–	–	381	381	–	–	18,0	17,5	9,52	30,2	30,2	–	–	–	50,0	52,4	30,2	–	–	–	–	–	6,35	–	37,7	–	–	3830	11100	9830	325	280	2260	1470	87,9	–	–	–	8740	39200	–	71600	206	–	–	2050	5490	–	–	–	–	–	–	–	–	103	749	2640	3020
W	W30X173	W30X173	F	W760X257	W760X257	257	32800	772	775	–	–	381	381	–	–	16,6	15,9	7,94	27,2	27,0	–	–	–	47,0	50,8	28,6	–	–	–	–	–	7,04	–	40,8	–	–	3430	9950	8870	323	249	2020	1310	86,9	–	–	–	6490	34600	–	71000	184	–	–	1850	4930	–	–	–	–	–	–	–	–	102	744	2620	3000
W	W30X148	W30X148	F	W760X220	W760X220	220	28100	780	778	–	–	267	267	–	–	16,5	15,9	7,94	30,0	30,2	–	–	–	46,5	52,4	28,6	–	–	–	–	–	4,44	–	41,6	–	–	2780	8190	7140	315	94,5	1110	710	57,9	–	–	–	6040	13300	–	50000	99,9	–	–	1410	4060	–	–	–	–	–	–	–	–	70,4	749	2300	2570
W	W30X132	W30X132	F	W760X196	W760X196	196	25000	770	768	–	–	267	267	–	–	15,6	15,9	7,94	25,4	25,4	–	–	–	41,9	47,6	28,6	–	–	–	–	–	5,27	–	43,9	–	–	2400	7160	6230	310	81,6	957	610	57,2	–	–	–	4050	11300	–	49600	84,1	–	–	1190	3520	–	–	–	–	–	–	–	–	69,8	744	2270	2540
W	W30X124	W30X124	F	W760X185	W760X185	185	23500	767	765	–	–	267	267	–	–	14,9	14,3	7,94	23,6	23,8	–	–	–	40,1	46,0	28,6	–	–	–	–	–	5,65	–	46,2	–	–	2230	6690	5820	307	75,3	885	564	56,6	–	–	–	3330	10400	–	49500	78,3	–	–	1110	3310	–	–	–	–	–	–	–	–	69,3	744	2270	2540
W	W30X116	W30X116	F	W760X173	W760X173	173	22100	762	762	–	–	267	267	–	–	14,4	14,3	7,94	21,6	22,2	–	–	–	38,1	44,5	28,6	–	–	–	–	–	6,17	–	47,8	–	–	2050	6190	5390	305	68,3	806	513	55,6	–	–	–	2680	9370	–	49400	71,2	–	–	1010	3060	–	–	–	–	–	–	–	–	68,6	742	2270	2530
W	W30X108	W30X108	F	W760X161	W760X161	161	20500	757	759	–	–	267	267	–	–	13,8	14,3	7,94	19,3	19,0	–	–	–	35,8	42,9	28,6	–	–	–	–	–	6,89	–	49,6	–	–	1860	5670	4900	302	60,8	719	457	54,6	–	–	–	2080	8300	–	49200	63,3	–	–	900	2790	–	–	–	–	–	–	–	–	67,8	737	2260	2520
W	W30X99	W30X99	F	W760X147	W760X147	147	18700	754	752	–	–	267	267	–	–	13,2	12,7	6,35	17,0	17,5	–	–	–	33,5	39,7	27,0	–	–	–	–	–	7,80	–	51,9	–	–	1660	5110	4410	297	53,3	633	401	53,3	–	–	–	1570	7200	–	49200	55,8	–	–	795	2520	–	–	–	–	–	–	–	–	66,5	737	2250	2520
W	W30X90	W30X90	F	W760X134	W760X134	134	17000	749	749	–	–	264	264	–	–	11,9	12,7	6,35	15,5	15,9	–	–	–	32,0	38,1	27,0	–	–	–	–	–	8,52	–	57,5	–	–	1500	4640	4010	297	47,9	569	362	53,1	–	–	–	1180	6440	–	48500	49,5	–	–	716	2280	–	–	–	–	–	–	–	–	–	–	–	66,0	734	2240	2500
W	W27X539	W27X539	T	W690X802	W690X802	802	103000	826	826	–	–	389	387	–	–	50,0	50,8	25,4	89,9	90,5	–	–	–	110	113	46,0	–	–	–	–	–	2,15	–	12,1	–	–	10700	31000	25700	323	878	7160	4540	92,7	–	–	–	206000	119000	–	71600	624	–	–	5600	15500	–	–	–	–	–	–	–	–	–	–	–	112	737	2690	3070
W	W27X368	W27X368	T	W690X548	W690X548	548	70300	772	772	–	–	373	371	–	–	35,1	34,9	17,5	63,0	63,5	–	–	–	83,1	85,7	38,1	–	–	–	–	–	2,96	–	17,3	–	–	6740	20300	17400	310	545	4570	2930	88,4	–	–	–	70800	68500	–	66500	389	–	–	3790	10200	–	–	–	–	–	–	–	–	105	709	2540	2920
W	W27X336	W27X336	T	W690X500	W690X500	500	64000	762	762	–	–	371	368	–	–	32,0	31,8	15,9	57,9	57,2	–	–	–	78,0	81,0	36,5	–	–	–	–	–	3,19	–	18,9	–	–	6080	18500	15900	307	491	4130	2650	87,6	–	–	–	54500	60700	–	65200	350	–	–	3460	9230	–	–	–	–	–	–	–	–	104	704	2540	2920
W	W27X307	W27X307	T	W690X457	W690X457	457	58200	752	752	–	–	366	368	–	–	29,5	30,2	15,9	53,1	52,4	–	–	–	73,2	76,2	36,5	–	–	–	–	–	3,46	–	20,6	–	–	5450	16900	14500	305	437	3720	2390	86,6	–	–	–	42000	53400	–	63900	310	–	–	3110	8320	–	–	–	–	–	–	–	–	103	698	2500	2870
W	W27X281	W27X281	F	W690X419	W690X419	419	53600	744	743	–	–	366	365	–	–	26,9	27,0	14,3	49,0	49,2	–	–	–	69,1	71,4	34,9	–	–	–	–	–	3,72	–	22,5	–	–	4950	15300	13300	305	397	3380	2180	86,1	–	–	–	33100	47800	–	63500	285	–	–	2880	7640	–	–	–	–	–	–	–	–	102	696	2500	2870
W	W27X258	W27X258	F	W690X384	W690X384	384	49100	737	737	–	–	363	362	–	–	24,9	25,4	12,7	45,0	44,4	–	–	–	65,0	68,3	33,3	–	–	–	–	–	4,03	–	24,4	–	–	4500	14000	12200	302	358	3060	1970	85,3	–	–	–	25600	42700	–	62800	256	–	–	2620	6950	–	–	–	–	–	–	–	–	101	691	2480	2840
W	W27X235	W27X235	F	W690X350	W690X350	350	44800	729	727	–	–	361	362	–	–	23,1	23,8	12,7	40,9	41,3	–	–	–	61,0	63,5	33,3	–	–	–	–	–	4,41	–	26,2	–	–	4040	12700	11100	300	320	2750	1770	84,6	–	–	–	19600	37900	–	62100	229	–	–	2380	6290	–	–	–	–	–	–	–	–	99,6	688	2460	2820
W	W27X217	W27X217	F	W690X323	W690X323	323	41200	721	721	–	–	358	359	–	–	21,1	20,6	11,1	38,1	38,1	–	–	–	58,2	60,3	31,8	–	–	–	–	–	4,71	–	28,7	–	–	3710	11700	10300	300	293	2520	1640	84,3	–	–	–	15700	34400	–	61200	209	–	–	2200	5750	–	–	–	–	–	–	–	–	98,8	683	2440	2790
W	W27X194	W27X194	F	W690X289	W690X289	389	36800	714	714	–	–	356	356	–	–	19,1	19,0	9,52	34,0	33,3	–	–	–	54,1	57,2	30,2	–	–	–	–	–	5,24	–	31,8	–	–	3270	10300	9160	297	258	2230	1440	83,6	–	–	–	11300	29800	–	60500	183	–	–	1950	5110	–	–	–	–	–	–	–	–	97,8	681	2410	2770
W	W27X178	W27X178	F	W690X265	W690X265	365	33900	706	705	–	–	358	359	–	–	18,4	19,0	9,52	30,2	30,2	–	–	–	50,3	52,4	30,2	–	–	–	–	–	5,92	–	32,9	–	–	2920	9340	8280	295	231	2000	1290	82,6	–	–	–	8370	26400	–	60500	164	–	–	1740	4620	–	–	–	–	–	–	–	–	97,3	676	2410	2770
W	W27X161	W27X161	F	W690X240	W690X240	240	30700	701	702	–	–	356	356	–	–	16,8	17,5	9,52	27,4	27,0	–	–	–	47,5	50,8	30,2	–	–	–	–	–	6,49	–	36,1	–	–	2630	8440	7510	292	207	1790	1160	82,0	–	–	–	6290	23400	–	59900	146	–	–	1560	4160	–	–	–	–	–	–	–	–	96,3	673	2410	2770
W	W27X146	W27X146	F	W690X217	W690X217	217	27900	696	695	–	–	356	356	–	–	15,4	15,9	7,94	24,8	25,4	–	–	–	44,7	47,6	28,6	–	–	–	–	–	7,16	–	39,4	–	–	2360	7600	6780	292	184	1600	1040	81,3	–	–	–	4700	20700	–	59700	132	–	–	1410	3750	–	–	–	–	–	–	–	–	95,5	671	2390	2740
W	W27X129	W27X129	F	W690X192	W690X192	192	24400	701	702	–	–	254	254	–	–	15,5	15,9	7,94	27,9	28,6	–	–	–	43,2	50,8	28,6	–	–	–	–	–	4,55	–	39,7	–	–	1980	6470	5650	284	76,6	944	603	56,1	–	–	–	4620	8730	–	42800	75,8	–	–	1120	3200	–	–	–	–	–	–	–	–	67,6	673	2110	2360
W	W27X114	W27X114	F	W690X170	W690X170	170	21700	693	692	–	–	257	257	–	–	14,5	14,3	7,94	23,6	23,8	–	–	–	38,9	46,0	28,6	–	–	–	–	–	5,41	–	42,5	–	–	1700	5620	4900	279	66,2	808	516	55,4	–	–	–	3050	7410	–	43000	64,9	–	–	957	2790	–	–	–	–	–	–	–	–	67,3	671	2100	2360
W	W27X102	W27X102	F	W690X152	W690X152	152	19400	688	689	–	–	254	254	–	–	13,1	12,7	6,35	21,1	20,6	–	–	–	36,3	44,5	27,0	–	–	–	–	–	6,03	–	47,1	–	–	1510	5000	4380	279	57,9	711	456	54,6	–	–	–	2200	6440	–	42400	56,6	–	–	847	2470	–	–	–	–	–	–	–	–	66,5	668	2090	2340
W	W27X94	W27X94	F	W690X140	W690X140	140	17800	683	683	–	–	254	254	–	–	12,4	12,7	6,35	18,9	19,0	–	–	–	34,0	41,3	27,0	–	–	–	–	–	6,70	–	49,5	–	–	1360	4560	3980	277	51,6	636	406	53,8	–	–	–	1680	5720	–	42200	50,8	–	–	759	2250	–	–	–	–	–	–	–	–	65,8	665	2080	2330
W	W27X84	W27X84	F	W690X125	W690X125	125	15900	678	679	–	–	254	254	–	–	11,7	11,1	6,35	16,3	15,9	–	–	–	31,5	39,7	27,0	–	–	–	–	–	7,78	–	52,7	–	–	1190	4000	3490	272	44,1	544	347	52,6	–	–	–	1170	4810	–	42100	43,3	–	–	652	1980	–	–	–	–	–	–	–	–	64,5	663	2070	2320
W	W24X370	W24X370	T	W610X551	W610X551	551	70300	711	711	–	–	348	346	–	–	38,6	38,1	19,0	69,1	69,8	–	–	–	81,8	92,1	39,7	–	–	–	–	–	2,51	–	14,2	–	–	5580	18500	15700	282	483	4380	2790	83,1	–	–	–	83700	49900	–	55900	336	–	–	3420	9310	–	–	–	–	–	–	–	–	99,6	643	2370	2720
W	W24X335	W24X335	T	W610X498	W610X498	498	63400	699	698	–	–	343	343	–	–	35,1	34,9	17,5	63,0	63,5	–	–	–	75,7	85,7	38,1	–	–	–	–	–	2,73	–	15,6	–	–	4950	16700	14200	279	429	3900	2490	82,0	–	–	–	63300	43200	–	54500	294	–	–	3080	8290	–	–	–	–	–	–	–	–	98,0	635	2320	2670
W	W24X306	W24X306	T	W610X455	W610X455	455	57900	688	689	–	–	340	340	–	–	32,0	31,8	15,9	57,9	57,2	–	–	–	70,6	81,0	36,5	–	–	–	–	–	2,94	–	17,1	–	–	4450	15100	12900	277	383	3510	2250	81,3	–	–	–	48700	38100	–	53600	264	–	–	2820	7520	–	–	–	–	–	–	–	–	96,8	630	2300	2640
W	W24X279	W24X279	T	W610X415	W610X415	415	52800	678	679	–	–	338	337	–	–	29,5	30,2	15,9	53,1	52,4	–	–	–	65,8	76,2	36,5	–	–	–	–	–	3,18	–	18,6	–	–	4000	13700	11800	274	343	3160	2030	80,5	–	–	–	37700	33600	–	52800	237	–	–	2560	6820	–	–	–	–	–	–	–	–	95,5	625	2280	2620
W	W24X250	W24X250	F	W610X372	W610X372	372	47400	668	670	–	–	335	333	–	–	26,4	27,0	14,3	48,0	47,6	–	–	–	60,7	71,4	34,9	–	–	–	–	–	3,49	–	20,7	–	–	3530	12200	10600	272	301	2800	1800	79,8	–	–	–	27700	29000	–	52000	209	–	–	2290	6060	–	–	–	–	–	–	–	–	94,2	620	2260	2590
W	W24X229	W24X229	F	W610X341	W610X341	341	43400	660	660	–	–	333	333	–	–	24,4	23,8	12,7	43,9	44,4	–	–	–	56,6	66,7	33,3	–	–	–	–	–	3,79	–	22,5	–	–	3180	11100	9640	272	271	2520	1630	79,0	–	–	–	21400	25800	–	51300	187	–	–	2080	5510	–	–	–	–	–	–	–	–	93,2	617	2260	2590
W	W24X207	W24X207	F	W610X307	W610X307	307	39200	653	654	–	–	330	330	–	–	22,1	22,2	11,1	39,9	39,7	–	–	–	52,6	63,5	31,8	–	–	–	–	–	4,14	–	24,8	–	–	2840	9930	8700	269	241	2250	1460	78,2	–	–	–	15900	22600	–	50600	166	–	–	1880	4950	–	–	–	–	–	–	–	–	91,9	612	2240	2570
W	W24X192	W24X192	F	W610X285	W610X285	285	36500	648	648	–	–	330	330	–	–	20,6	20,6	11,1	37,1	36,5	–	–	–	49,8	60,3	31,8	–	–	–	–	–	4,43	–	26,6	–	–	2610	9160	8050	267	221	2060	1340	78,0	–	–	–	12800	20500	–	50400	154	–	–	1750	4590	–	–	–	–	–	–	–	–	91,4	610	2240	2570
W	W24X176	W24X176	F	W610X262	W610X262	262	33400	640	641	–	–	328	327	–	–	19,1	19,0	9,52	34,0	33,3	–	–	–	46,7	57,2	30,2	–	–	–	–	–	4,81	–	28,7	–	–	2360	8370	7370	267	199	1880	1220	77,2	–	–	–	9950	18400	–	49600	139	–	–	1590	4160	–	–	–	–	–	–	–	–	90,7	607	2200	2530
W	W24X162	W24X162	F	W610X241	W610X241	241	30800	635	635	–	–	330	330	–	–	17,9	17,5	9,52	31,0	31,8	–	–	–	43,7	54,0	30,2	–	–	–	–	–	5,31	–	30,6	–	–	2150	7670	6780	264	184	1720	1120	77,5	–	–	–	7700	16800	–	49900	127	–	–	1460	3820	–	–	–	–	–	–	–	–	90,7	605	2200	2530
W	W24X146	W24X146	F	W610X217	W610X217	217	27700	627	629	–	–	328	327	–	–	16,5	15,9	7,94	27,7	27,0	–	–	–	40,4	50,8	28,6	–	–	–	–	–	5,92	–	33,2	–	–	1910	6850	6080	262	163	1530	991	76,5	–	–	–	5580	14700	–	49100	112	–	–	1290	3390	–	–	–	–	–	–	–	–	89,7	599	2180	2510
W	W24X131	W24X131	F	W610X195	W610X195	195	24900	622	622	–	–	328	327	–	–	15,4	15,9	7,94	24,4	23,8	–	–	–	37,1	47,6	28,6	–	–	–	–	–	6,70	–	35,6	–	–	1670	6060	5390	259	142	1340	869	75,4	–	–	–	3950	12600	–	49000	97,8	–	–	1140	3020	–	–	–	–	–	–	–	–	88,6	597	2170	2500
W	W24X117	W24X117	F	W610X174	W610X174	174	22200	617	616	–	–	325	324	–	–	14,0	14,3	7,94	21,6	22,2	–	–	–	34,3	44,5	28,6	–	–	–	–	–	7,53	–	39,2	–	–	1470	5360	4770	257	124	1170	762	74,7	–	–	–	2800	11000	–	48400	84,9	–	–	1000	2670	–	–	–	–	–	–	–	–	87,9	597	2160	2480
W	W24X104	W24X104	F	W610X155	W610X155	155	19800	612	610	–	–	325	324	–	–	12,7	12,7	6,35	19,1	19,0	–	–	–	31,8	41,3	27,0	–	–	–	–	–	8,50	–	43,1	–	–	1290	4740	4230	257	108	1020	667	73,9	–	–	–	1960	9450	–	48200	74,5	–	–	883	2360	–	–	–	–	–	–	–	–	86,9	594	2150	2480
W	W24X103	W24X103	F	W610X153	W610X153	153	19500	622	622	–	–	229	229	–	–	14,0	14,3	7,94	24,9	25,4	–	–	–	37,6	47,6	28,6	–	–	–	–	–	4,59	–	39,2	–	–	1250	4590	4010	254	49,5	680	434	50,5	–	–	–	2940	4460	–	34100	48,7	–	–	798	2280	–	–	–	–	–	–	–	–	61,0	597	1880	2110
W	W24X94	W24X94	F	W610X140	W610X140	140	17900	617	616	–	–	230	232	–	–	13,1	12,7	6,35	22,2	22,2	–	–	–	35,1	44,5	27,0	–	–	–	–	–	5,18	–	41,9	–	–	1120	4160	3640	251	45,4	615	393	50,3	–	–	–	2190	4030	–	34300	43,7	–	–	718	2060	–	–	–	–	–	–	–	–	61,0	594	1880	2110
W	W24X84	W24X84	F	W610X125	W610X125	125	15900	612	613	–	–	229	229	–	–	11,9	12,7	6,35	19,6	19,0	–	–	–	32,3	42,9	27,0	–	–	–	–	–	5,86	–	45,9	–	–	986	3670	3210	249	39,3	534	342	49,5	–	–	–	1540	3440	–	33900	38,0	–	–	629	1820	–	–	–	–	–	–	–	–	60,2	592	1870	2100
W	W24X76	W24X76	F	W610X113	W610X113	113	14500	607	606	–	–	228	229	–	–	11,2	11,1	6,35	17,3	17,5	–	–	–	30,0	39,7	27,0	–	–	–	–	–	6,61	–	49,0	–	–	874	3280	2880	246	34,3	469	302	48,8	–	–	–	1120	2980	–	33700	33,2	–	–	554	1620	–	–	–	–	–	–	–	–	59,2	589	1850	2080
W	W24X68	W24X68	F	W610X101	W610X101	101	13000	602	603	–	–	228	229	–	–	10,5	11,1	6,35	14,9	14,3	–	–	–	27,7	38,1	27,0	–	–	–	–	–	7,66	–	52,0	–	–	762	2900	2520	243	29,3	401	257	47,5	–	–	–	778	2530	–	33400	28,3	–	–	474	1430	–	–	–	–	–	–	–	–	58,4	587	1840	2070
W	W24X62	W24X62	F	W610X92	W610X92	92,0	11700	602	603	–	–	179	178	–	–	10,9	11,1	6,35	15,0	14,3	–	–	–	27,7	38,1	27,0	–	–	–	–	–	5,97	–	50,1	–	–	645	2510	2150	234	14,4	257	161	35,1	–	–	–	712	1240	–	26300	17,6	–	–	369	1230	–	–	–	–	–	–	–	–	44,4	587	1700	1870
W	W24X55	W24X55	F	W610X82	W610X82	82,0	10500	599	600	–	–	178	178	–	–	10,0	9,52	4,76	12,8	12,7	–	–	–	25,7	36,5	25,4	–	–	–	–	–	6,94	–	54,6	–	–	562	2200	1870	231	12,1	218	136	34,0	–	–	–	491	1040	–	26100	14,9	–	–	316	1080	–	–	–	–	–	–	–	–	43,7	587	1690	1870
W	W21X201	W21X201	F	W530X300	W530X300	300	38300	584	584	–	–	320	321	–	–	23,1	23,8	12,7	41,4	41,3	–	–	–	54,1	63,5	33,3	–	–	–	–	–	3,86	–	20,6	–	–	2210	8690	7550	241	226	2180	1410	76,7	–	–	–	17000	16600	–	43400	144	–	–	1670	4330	–	–	–	–	–	–	–	–	90,2	544	2060	2380
W	W21X182	W21X182	F	W530X272	W530X272	272	34600	577	578	–	–	318	318	–	–	21,1	20,6	11,1	37,6	38,1	–	–	–	50,3	60,3	31,8	–	–	–	–	–	4,22	–	22,6	–	–	1970	7800	6830	239	201	1950	1270	76,2	–	–	–	12800	14600	–	42800	128	–	–	1500	3880	–	–	–	–	–	–	–	–	89,2	538	2040	2360
W	W21X166	W21X166	F	W530X248	W530X248	248	31500	572	572	–	–	315	314	–	–	19,1	19,0	9,52	34,5	34,9	–	–	–	47,2	57,2	30,2	–	–	–	–	–	4,57	–	25,0	–	–	1780	7080	6230	238	181	1770	1150	75,9	–	–	–	9820	13000	–	42300	115	–	–	1370	3520	–	–	–	–	–	–	–	–	88,4	536	2030	2340
W	W21X147	W21X147	F	W530X219	W530X219	219	27900	561	559	–	–	318	318	–	–	18,3	19,0	9,52	29,2	28,6	–	–	–	41,9	50,8	30,2	–	–	–	–	–	5,44	–	26,1	–	–	1510	6110	5390	233	157	1520	985	74,9	–	–	–	6410	11000	–	42300	97,8	–	–	1160	3050	–	–	–	–	–	–	–	–	87,9	533	2020	2330
W	W21X132	W21X132	F	W530X196	W530X196	196	25000	554	556	–	–	315	318	–	–	16,5	15,9	7,94	26,4	27,0	–	–	–	39,1	49,2	28,6	–	–	–	–	–	6,01	–	28,9	–	–	1340	5460	4830	232	139	1350	877	74,4	–	–	–	4700	9670	–	41500	85,7	–	–	1030	2690	–	–	–	–	–	–	–	–	87,1	528	2000	2310
W	W21X122	W21X122	F	W530X182	W530X182	182	23200	551	549	–	–	315	314	–	–	15,2	15,9	7,94	24,4	23,8	–	–	–	37,1	46,0	28,6	–	–	–	–	–	6,45	–	31,3	–	–	1230	5030	4470	231	127	1240	806	74,2	–	–	–	3740	8780	–	41500	79,5	–	–	962	2510	–	–	–	–	–	–	–	–	86,4	526	1990	2310
W	W21X111	W21X111	F	W530X165	W530X165	165	21000	546	546	–	–	312	314	–	–	14,0	14,3	7,94	22,2	22,2	–	–	–	35,1	44,5	28,6	–	–	–	–	–	7,05	–	34,1	–	–	1110	4570	4080	230	114	1120	729	73,7	–	–	–	2840	7840	–	40900	71,2	–	–	869	2260	–	–	–	–	–	–	–	–	85,6	523	1980	2290
W	W21X101	W21X101	F	W530X150	W530X150	150	19200	544	543	–	–	312	311	–	–	12,7	12,7	6,35	20,3	20,6	–	–	–	33,0	42,9	27,0	–	–	–	–	–	7,68	–	37,5	–	–	1010	4150	3720	229	103	1010	660	73,4	–	–	–	2170	7040	–	40800	64,9	–	–	796	2060	–	–	–	–	–	–	–	–	85,1	523	1980	2290
W	W21X93	W21X93	F	W530X138	W530X138	138	17600	549	549	–	–	214	213	–	–	14,7	14,3	7,94	23,6	23,8	–	–	–	36,3	41,3	23,8	–	–	–	–	–	4,53	–	32,3	–	–	862	3620	3150	221	38,7	569	362	46,7	–	–	–	2510	2670	–	28100	35,5	–	–	618	1790	–	–	–	–	–	–	–	–	56,9	526	1690	1900
W	W21X83	W21X83	F	W530X123	W530X123	123	15700	544	543	–	–	212	213	–	–	13,1	12,7	6,35	21,2	20,6	–	–	–	34,0	38,1	22,2	–	–	–	–	–	5,00	–	36,4	–	–	762	3210	2800	220	33,9	500	320	46,5	–	–	–	1810	2320	–	27700	31,2	–	–	552	1590	–	–	–	–	–	–	–	–	56,1	523	1680	1890
W	W21X73	W21X73	F	W530X109	W530X109	109	13900	538	540	–	–	211	210	–	–	11,6	11,1	6,35	18,8	19,0	–	–	–	31,5	36,5	22,2	–	–	–	–	–	5,60	–	41,2	–	–	666	2820	2470	219	29,4	436	279	46,0	–	–	–	1260	1990	–	27400	27,1	–	–	487	1390	–	–	–	–	–	–	–	–	55,6	521	1660	1870
W	W21X68	W21X68	F	W530X101	W530X101	101	12900	536	537	–	–	210	210	–	–	10,9	11,1	6,35	17,4	17,5	–	–	–	30,2	34,9	22,2	–	–	–	–	–	6,04	–	43,6	–	–	616	2620	2290	218	26,9	400	257	45,7	–	–	–	1020	1820	–	27200	24,9	–	–	449	1290	–	–	–	–	–	–	–	–	55,1	518	1660	1870
W	W21X62	W21X62	F	W530X92	W530X92	92,0	11800	533	533	–	–	209	210	–	–	10,2	9,52	4,76	15,6	15,9	–	–	–	28,4	33,3	20,6	–	–	–	–	–	6,70	–	46,9	–	–	554	2360	2080	217	23,9	356	229	45,0	–	–	–	762	1600	–	27100	22,1	–	–	403	1170	–	–	–	–	–	–	–	–	54,6	518	1650	1860
W	W21X55	W21X55	F	W530X82	W530X82	82,0	10500	528	527	–	–	209	210	–	–	9,53	9,52	4,76	13,3	12,7	–	–	–	25,9	30,2	20,6	–	–	–	–	–	7,87	–	50,0	–	–	475	2060	1800	213	20,1	302	193	43,9	–	–	–	516	1340	–	26900	18,6	–	–	341	1010	–	–	–	–	–	–	–	–	53,6	515	1640	1850
W	W21X48	W21X48	F	W530X72	W530X72	72,0	9100	523	524	–	–	207	206	–	–	8,89	9,52	4,76	10,9	11,1	–	–	–	23,6	28,6	20,6	–	–	–	–	–	9,47	–	53,6	–	–	399	1750	1520	209	16,1	244	156	42,2	–	–	–	334	1060	–	26500	14,9	–	–	277	857	–	–	–	–	–	–	–	–	52,1	513	1630	1830
W	W21X57	W21X57	F	W530X85	W530X85	85,0	10800	536	533	–	–	167	165	–	–	10,3	9,52	4,76	16,5	15,9	–	–	–	29,2	33,3	20,6	–	–	–	–	–	5,04	–	46,3	–	–	487	2110	1820	212	12,7	243	153	34,3	–	–	–	737	857	–	21600	14,9	–	–	336	1040	–	–	–	–	–	–	–	–	42,7	521	1530	1700
W	W21X50	W21X50	F	W530X74	W530X74	74,0	9480	528	530	–	–	166	165	–	–	9,65	9,52	4,76	13,6	14,3	–	–	–	26,4	31,8	20,6	–	–	–	–	–	6,10	–	49,4	–	–	410	1800	1550	208	10,4	200	125	33,0	–	–	–	475	690	–	21400	12,0	–	–	274	883	–	–	–	–	–	–	–	–	41,7	516	1510	1680
W	W21X44	W21X44	F	W530X66	W530X66	66,0	8390	526	524	–	–	165	165	–	–	8,89	9,52	4,76	11,4	11,1	–	–	–	24,1	28,6	20,6	–	–	–	–	–	7,22	–	53,6	–	–	351	1560	1340	205	8,62	167	104	32,0	–	–	–	320	567	–	21200	10,0	–	–	229	767	–	–	–	–	–	–	–	–	40,6	516	1510	1670
W	W18X311	W18X311	T	W460X464	W460X464	464	59100	566	568	–	–	305	305	–	–	38,6	38,1	19,0	69,6	69,8	–	–	–	82,3	87,3	34,9	–	–	–	–	–	2,19	–	10,4	–	–	2900	12400	10200	221	331	3390	2160	74,9	–	–	–	73300	20500	–	37900	201	–	–	2290	6150	–	–	–	–	–	–	–	–	–	–	–	89,7	498	1950	2250
W	W18X283	W18X283	T	W460X421	W460X421	421	53700	556	556	–	–	302	302	–	–	35,6	34,9	17,5	63,5	63,5	–	–	–	76,2	81,0	33,3	–	–	–	–	–	2,38	–	11,3	–	–	2570	11100	9260	219	293	3030	1930	73,9	–	–	–	55800	17700	–	37200	179	–	–	2080	5560	–	–	–	–	–	–	–	–	–	–	–	88,1	493	1930	2230
W	W18X258	W18X258	T	W460X384	W460X384	384	49000	546	546	–	–	300	298	–	–	32,5	31,8	15,9	58,4	58,7	–	–	–	68,6	76,2	31,8	–	–	–	–	–	2,56	–	12,5	–	–	2290	10000	8420	217	261	2720	1750	73,2	–	–	–	42900	15500	–	36500	160	–	–	1900	5010	–	–	–	–	–	–	–	–	–	–	–	86,9	488	1910	2210
W	W18X234	W18X234	T	W460X349	W460X349	349	44300	536	533	–	–	297	295	–	–	29,5	30,2	15,9	53,6	54,0	–	–	–	63,8	69,9	30,2	–	–	–	–	–	2,76	–	13,8	–	–	2040	9000	7640	214	232	2440	1570	72,4	–	–	–	32800	13500	–	35800	143	–	–	1740	4520	–	–	–	–	–	–	–	–	–	–	–	85,6	483	1890	2180
W	W18X211	W18X211	F	W460X315	W460X315	315	40200	526	524	–	–	295	292	–	–	26,9	27,0	14,3	48,5	49,2	–	–	–	58,7	65,1	30,2	–	–	–	–	–	3,02	–	15,1	–	–	1800	8030	6870	212	205	2160	1400	71,6	–	–	–	24400	11700	–	35200	126	–	–	1550	4030	–	–	–	–	–	–	–	–	–	–	–	84,3	478	1860	2160
W	W18X192	W18X192	F	W460X286	W460X286	286	36300	518	518	–	–	292	292	–	–	24,4	23,8	12,7	44,5	44,4	–	–	–	54,6	61,9	28,6	–	–	–	–	–	3,27	–	16,7	–	–	1610	7240	6230	210	183	1950	1260	70,9	–	–	–	18600	10200	–	34600	112	–	–	1410	3640	–	–	–	–	–	–	–	–	–	–	–	83,3	475	1850	2140
W	W18X175	W18X175	F	W460X260	W460X260	260	33200	508	508	–	–	290	289	–	–	22,6	22,2	11,1	40,4	39,7	–	–	–	50,5	61,9	31,8	–	–	–	–	–	3,58	–	18,0	–	–	1440	6520	5640	208	163	1740	1130	70,1	–	–	–	14100	8940	–	33900	99,1	–	–	1260	3240	–	–	–	–	–	–	–	–	82,3	467	1820	2110
W	W18X158	W18X158	F	W460X235	W460X235	235	29900	500	502	–	–	287	286	–	–	20,6	20,6	11,1	36,6	36,5	–	–	–	46,7	60,3	31,8	–	–	–	–	–	3,92	–	19,8	–	–	1270	5830	5080	206	144	1550	1010	69,6	–	–	–	10500	7790	–	33300	87,4	–	–	1130	2900	–	–	–	–	–	–	–	–	81,3	465	1800	2090
W	W18X143	W18X143	F	W460X213	W460X213	213	27100	495	495	–	–	284	286	–	–	18,5	19,0	9,52	33,5	33,3	–	–	–	43,7	55,6	30,2	–	–	–	–	–	4,25	–	22,0	–	–	1140	5280	4620	205	129	1400	909	69,1	–	–	–	7990	6900	–	32800	78,3	–	–	1030	2620	–	–	–	–	–	–	–	–	80,5	462	1790	2070
W	W18X130	W18X130	F	W460X193	W460X193	193	24700	490	489	–	–	284	283	–	–	17,0	17,5	9,52	30,5	30,2	–	–	–	40,6	52,4	30,2	–	–	–	–	–	4,65	–	23,9	–	–	1020	4750	4200	204	116	1260	818	68,6	–	–	–	6040	6100	–	32700	70,8	–	–	937	2390	–	–	–	–	–	–	–	–	79,5	460	1780	2070
W	W18X119	W18X119	F	W460X177	W460X177	177	22600	483	483	–	–	287	286	–	–	16,6	15,9	7,94	26,9	27,0	–	–	–	37,1	49,2	30,2	–	–	–	–	–	5,31	–	24,5	–	–	912	4290	3790	201	105	1130	736	68,3	–	–	–	4410	5450	–	32700	63,3	–	–	829	2150	–	–	–	–	–	–	–	–	79,5	455	1780	2060
W	W18X106	W18X106	F	W460X158	W460X158	158	20100	475	476	–	–	284	286	–	–	15,0	14,3	7,94	23,9	23,8	–	–	–	34,0	46,0	28,6	–	–	–	–	–	5,96	–	27,2	–	–	795	3770	3340	199	91,6	991	646	67,6	–	–	–	3110	4670	–	32100	54,5	–	–	726	1870	–	–	–	–	–	–	–	–	78,7	452	1760	2040
W	W18X97	W18X97	F	W460X144	W460X144	144	18400	472	473	–	–	282	283	–	–	13,6	14,3	7,94	22,1	22,2	–	–	–	32,3	44,5	28,6	–	–	–	–	–	6,41	–	30,0	–	–	728	3460	3080	199	83,7	906	592	67,3	–	–	–	2440	4240	–	31700	49,5	–	–	667	1720	–	–	–	–	–	–	–	–	78,2	450	1740	2030
W	W18X86	W18X86	F	W460X128	W460X128	128	16300	467	467	–	–	282	283	–	–	12,2	12,7	6,35	19,6	19,0	–	–	–	29,7	41,3	27,0	–	–	–	–	–	7,20	–	33,4	–	–	637	3050	2720	197	72,8	793	518	66,8	–	–	–	1710	3650	–	31500	43,7	–	–	590	1510	–	–	–	–	–	–	–	–	77,5	447	1740	2020
W	W18X76	W18X76	F	W460X113	W460X113	113	14400	462	464	–	–	279	279	–	–	10,8	11,1	6,35	17,3	17,5	–	–	–	27,4	39,7	27,0	–	–	–	–	–	8,11	–	37,8	–	–	554	2670	2390	196	63,3	692	452	66,3	–	–	–	1180	3140	–	31100	37,5	–	–	516	1320	–	–	–	–	–	–	–	–	76,7	444	1720	2000
W	W18X71	W18X71	F	W460X106	W460X106	106	13500	470	470	–	–	194	194	–	–	12,6	12,7	6,35	20,6	20,6	–	–	–	30,7	38,1	22,2	–	–	–	–	–	4,71	–	32,4	–	–	487	2390	2080	191	25,1	405	259	43,2	–	–	–	1450	1260	–	21800	21,8	–	–	420	1190	–	–	–	–	–	–	–	–	52,1	450	1480	1670
W	W18X65	W18X65	F	W460X97	W460X97	97,0	12300	467	467	–	–	193	194	–	–	11,4	11,1	6,35	19,1	19,0	–	–	–	29,2	36,5	22,2	–	–	–	–	–	5,06	–	35,7	–	–	445	2180	1920	190	22,8	369	236	42,9	–	–	–	1140	1140	–	21600	19,9	–	–	387	1090	–	–	–	–	–	–	–	–	51,6	450	1470	1670
W	W18X60	W18X60	F	W460X89	W460X89	89,0	11400	462	464	–	–	192	190	–	–	10,5	11,1	6,35	17,7	17,5	–	–	–	27,9	34,9	20,6	–	–	–	–	–	5,44	–	38,7	–	–	410	2020	1770	190	20,9	338	218	42,7	–	–	–	903	1030	–	21400	18,1	–	–	356	993	–	–	–	–	–	–	–	–	51,3	444	1460	1650
W	W18X55	W18X55	F	W460X82	W460X82	82,0	10500	460	460	–	–	191	190	–	–	9,91	9,52	4,76	16,0	15,9	–	–	–	26,2	33,3	20,6	–	–	–	–	–	5,98	–	41,1	–	–	370	1840	1610	188	18,7	303	195	42,4	–	–	–	691	921	–	21200	16,2	–	–	321	906	–	–	–	–	–	–	–	–	50,8	444	1460	1650
W	W18X50	W18X50	F	W460X74	W460X74	74,0	9480	457	457	–	–	191	190	–	–	9,02	9,52	4,76	14,5	14,3	–	–	–	24,7	31,8	20,6	–	–	–	–	–	6,57	–	45,2	–	–	333	1660	1460	187	16,7	272	175	41,9	–	–	–	516	816	–	21100	14,5	–	–	290	818	–	–	–	–	–	–	–	–	50,3	442	1450	1640
W	W18X46	W18X46	F	W460X68	W460X68	68,0	8710	460	457	–	–	154	152	–	–	9,14	9,52	4,76	15,4	15,9	–	–	–	25,7	31,8	20,6	–	–	–	–	–	5,01	–	44,6	–	–	296	1490	1290	184	9,37	192	122	32,8	–	–	–	508	462	–	17100	10,1	–	–	247	736	–	–	–	–	–	–	–	–	40,1	444	1340	1500
W	W18X40	W18X40	F	W460X60	W460X60	60,0	7610	455	454	–	–	153	152	–	–	8,00	7,94	4,76	13,3	12,7	–	–	–	23,5	30,2	20,6	–	–	–	–	–	5,73	–	50,9	–	–	255	1280	1120	183	7,95	164	104	32,3	–	–	–	337	387	–	16800	8,62	–	–	213	633	–	–	–	–	–	–	–	–	39,6	442	1340	1490
W	W18X35	W18X35	F	W460X52	W460X52	52,0	6650	450	451	–	–	152	152	–	–	7,62	7,94	4,76	10,8	11,1	–	–	–	21,0	28,6	19,1	–	–	–	–	–	7,06	–	53,5	–	–	212	1090	944	179	6,37	132	83,9	31,0	–	–	–	211	306	–	16700	6,87	–	–	172	536	–	–	–	–	–	–	–	–	38,4	439	1320	1480
W	W16X100	W16X100	F	W410X149	W410X149	149	19000	432	432	–	–	264	264	–	–	14,9	14,3	7,94	25,0	25,4	–	–	–	35,3	47,6	28,6	–	–	–	–	–	5,29	–	24,3	–	–	620	3240	2870	180	77,4	900	585	63,8	–	–	–	3220	3200	–	26800	44,5	–	–	634	1610	–	–	–	–	–	–	–	–	74,2	406	1610	1870
W	W16X89	W16X89	F	W410X132	W410X132	132	16900	427	425	–	–	264	264	–	–	13,3	12,7	6,35	22,2	22,2	–	–	–	32,5	44,5	27,0	–	–	–	–	–	5,92	–	27,0	–	–	541	2870	2540	179	67,8	788	515	63,2	–	–	–	2270	2740	–	26700	39,2	–	–	564	1430	–	–	–	–	–	–	–	–	73,2	404	1600	1870
W	W16X77	W16X77	F	W410X114	W410X114	114	14600	419	419	–	–	262	260	–	–	11,6	11,1	6,35	19,3	19,0	–	–	–	29,5	41,3	27,0	–	–	–	–	–	6,77	–	31,2	–	–	462	2460	2200	178	57,4	674	441	62,7	–	–	–	1490	2310	–	26100	33,0	–	–	482	1220	–	–	–	–	–	–	–	–	72,4	399	1580	1840
W	W16X67	W16X67	F	W410X100	W410X100	100	12600	414	416	–	–	259	260	–	–	10,0	9,52	4,76	16,9	17,5	–	–	–	27,2	39,7	25,4	–	–	–	–	–	7,70	–	35,9	–	–	397	2130	1920	177	49,5	582	380	62,5	–	–	–	995	1960	–	25700	28,1	–	–	418	1050	–	–	–	–	–	–	–	–	71,6	396	1570	1830
W	W16X57	W16X57	F	W410X85	W410X85	85,0	10800	417	416	–	–	181	181	–	–	10,9	11,1	6,35	18,2	17,5	–	–	–	28,4	34,9	22,2	–	–	–	–	–	4,98	–	33,0	–	–	316	1720	1510	171	17,9	310	198	40,6	–	–	–	924	714	–	18000	14,8	–	–	308	852	–	–	–	–	–	–	–	–	48,8	399	1340	1520
W	W16X50	W16X50	F	W410X75	W410X75	75,0	9480	414	413	–	–	180	181	–	–	9,65	9,52	4,76	16,0	15,9	–	–	–	26,2	33,3	20,6	–	–	–	–	–	5,61	–	37,4	–	–	274	1510	1330	170	15,5	267	172	40,4	–	–	–	633	610	–	17900	12,8	–	–	270	747	–	–	–	–	–	–	–	–	48,0	399	1330	1510
W	W16X45	W16X45	F	W410X67	W410X67	67,0	8580	409	410	–	–	179	178	–	–	8,76	9,52	4,76	14,4	14,3	–	–	–	24,6	31,8	20,6	–	–	–	–	–	6,23	–	41,1	–	–	244	1350	1190	169	13,7	238	153	39,9	–	–	–	462	534	–	17600	11,3	–	–	241	665	–	–	–	–	–	–	–	–	47,5	394	1320	1500
W	W16X40	W16X40	F	W410X60	W410X60	60,0	7610	406	406	–	–	178	178	–	–	7,75	7,94	4,76	12,8	12,7	–	–	–	23,0	30,2	20,6	–	–	–	–	–	6,93	–	46,5	–	–	216	1200	1060	168	12,0	208	135	39,9	–	–	–	330	465	–	17500	9,99	–	–	215	590	–	–	–	–	–	–	–	–	47,2	394	1310	1490
W	W16X36	W16X36	F	W410X53	W410X53	53,0	6840	404	403	–	–	178	178	–	–	7,49	7,94	4,76	10,9	11,1	–	–	–	21,1	28,6	19,1	–	–	–	–	–	8,12	–	48,1	–	–	186	1050	926	165	10,2	177	115	38,6	–	–	–	227	392	–	17400	8,45	–	–	182	518	–	–	–	–	–	–	–	–	46,5	394	1310	1490
W	W16X31	W16X31	F	W410X46.1	W410X46.1	46,1	5890	404	403	–	–	140	140	–	–	6,99	6,35	3,18	11,2	11,1	–	–	–	21,4	28,6	19,1	–	–	–	–	–	6,28	–	51,6	–	–	156	885	773	163	5,16	115	73,6	29,7	–	–	–	192	198	–	13800	5,41	–	–	147	436	–	–	–	–	–	–	–	–	36,1	394	1200	1340
W	W16X26	W16X26	F	W410X38.8	W410X38.8	38,8	4950	399	400	–	–	140	140	–	–	6,35	6,35	3,18	8,76	9,52	–	–	–	19,0	27,0	19,1	–	–	–	–	–	7,97	–	56,8	–	–	125	724	629	159	3,99	89,8	57,2	28,4	–	–	–	109	152	–	13600	4,16	–	–	114	354	–	–	–	–	–	–	–	–	35,1	391	1190	1330
W	W14X730	W14X730	T	W360X1086	W360X1086	1090	139000	569	568	–	–	455	454	–	–	78,0	77,8	39,7	125	125	–	–	–	140	157	69,9	–	–	–	–	–	1,82	–	3,71	–	–	5950	27200	21000	208	1960	13400	8640	119	–	–	–	604000	97200	–	50500	716	–	–	5210	13600	–	–	–	–	–	–	–	–	144	444	2310	2770
W	W14X665	W14X665	T	W360X990	W360X990	990	126000	549	549	–	–	450	448	–	–	71,9	71,4	36,5	115	114	–	–	–	130	148	66,7	–	–	–	–	–	1,95	–	4,03	–	–	5160	24300	18800	203	1740	12000	7730	117	–	–	–	466000	81900	–	48800	629	–	–	4700	12100	–	–	–	–	–	–	–	–	141	434	2270	2720
W	W14X605	W14X605	T	W360X900	W360X900	900	115000	531	530	–	–	442	441	–	–	66,0	66,7	33,3	106	106	–	–	–	121	138	63,5	–	–	–	–	–	2,09	–	4,39	–	–	4500	21600	17000	198	1530	10700	6930	116	–	–	–	362000	69300	–	47000	549	–	–	4230	10800	–	–	–	–	–	–	–	–	138	424	2230	2670
W	W14X550	W14X550	T	W360X818	W360X818	818	105000	513	514	–	–	437	438	–	–	60,5	60,3	30,2	97,0	96,8	–	–	–	112	130	60,3	–	–	–	–	–	2,25	–	4,79	–	–	3930	19300	15300	194	1350	9550	6190	114	–	–	–	278000	58800	–	45400	483	–	–	3800	9590	–	–	–	–	–	–	–	–	136	417	2180	2620
W	W14X500	W14X500	T	W360X744	W360X744	744	94800	498	498	–	–	432	432	–	–	55,6	55,6	28,6	88,9	88,9	–	–	–	104	122	58,7	–	–	–	–	–	2,43	–	5,21	–	–	3420	17200	13700	190	1200	8550	5560	113	–	–	–	214000	50200	–	44100	425	–	–	3420	8550	–	–	–	–	–	–	–	–	134	409	2160	2590
W	W14X455	W14X455	T	W360X677	W360X677	677	86500	483	483	–	–	427	429	–	–	51,3	50,8	25,4	81,5	81,0	–	–	–	96,8	114	57,2	–	–	–	–	–	2,62	–	5,66	–	–	2990	15300	12400	186	1070	7670	4980	111	–	–	–	164000	43000	–	42800	372	–	–	3060	7640	–	–	–	–	–	–	–	–	131	401	2110	2540
W	W14X426	W14X426	T	W360X634	W360X634	634	80600	475	473	–	–	424	425	–	–	47,8	47,6	23,8	77,2	77,8	–	–	–	92,2	110	54,0	–	–	–	–	–	2,75	–	6,08	–	–	2750	14200	11600	184	982	7110	4640	110	–	–	–	138000	38700	–	42200	345	–	–	2880	7130	–	–	–	–	–	–	–	–	130	399	2100	2520
W	W14X398	W14X398	T	W360X592	W360X592	592	75500	465	464	–	–	422	422	–	–	45,0	44,4	22,2	72,4	73,0	–	–	–	87,4	105	54,0	–	–	–	–	–	2,92	–	6,44	–	–	2500	13100	10700	182	903	6590	4290	109	–	–	–	114000	34600	–	41400	316	–	–	2670	6570	–	–	–	–	–	–	–	–	128	394	2080	2500
W	W14X370	W14X370	T	W360X551	W360X551	551	70300	455	454	–	–	419	419	–	–	42,2	42,9	20,6	67,6	68,3	–	–	–	82,8	100	52,4	–	–	–	–	–	3,10	–	6,89	–	–	2260	12100	9950	180	828	6060	3950	108	–	–	–	92400	31200	–	40600	287	–	–	2460	6010	–	–	–	–	–	–	–	–	127	386	2060	2480
W	W14X342	W14X342	T	W360X509	W360X509	509	65200	445	444	–	–	417	416	–	–	39,1	39,7	20,6	62,7	63,5	–	–	–	78,0	95,3	50,8	–	–	–	–	–	3,31	–	7,41	–	–	2040	11000	9140	177	753	5540	3620	108	–	–	–	74100	27700	–	39700	260	–	–	2260	5490	–	–	–	–	–	–	–	–	126	381	2030	2450
W	W14X311	W14X311	T	W360X463	W360X463	463	59000	434	435	–	–	411	413	–	–	35,8	36,5	19,0	57,4	57,2	–	–	–	72,6	90,5	49,2	–	–	–	–	–	3,59	–	8,09	–	–	1800	9880	8290	175	670	4980	3260	107	–	–	–	56600	23900	–	38800	229	–	–	2030	4920	–	–	–	–	–	–	–	–	124	376	2010	2420
W	W14X283	W14X283	T	W360X421	W360X421	421	53700	424	425	–	–	409	410	–	–	32,8	33,3	17,5	52,6	52,4	–	–	–	67,8	85,7	47,6	–	–	–	–	–	3,89	–	8,84	–	–	1600	8880	7520	172	599	4490	2930	106	–	–	–	43300	20900	–	38000	204	–	–	1840	4410	–	–	–	–	–	–	–	–	122	371	1980	2390
W	W14X257	W14X257	F	W360X382	W360X382	382	48800	417	416	–	–	406	406	–	–	30,0	30,2	15,9	48,0	47,6	–	–	–	63,2	81,0	46,0	–	–	–	–	–	4,23	–	9,71	–	–	1420	7980	6800	170	537	4030	2640	105	–	–	–	32900	18200	–	37400	183	–	–	1670	3980	–	–	–	–	–	–	–	–	121	368	1970	2370
W	W14X233	W14X233	F	W360X347	W360X347	347	44200	406	406	–	–	404	403	–	–	27,2	27,0	14,3	43,7	44,4	–	–	–	58,9	76,2	44,5	–	–	–	–	–	4,62	–	10,7	–	–	1250	7140	6150	168	479	3620	2380	104	–	–	–	24800	15800	–	36600	161	–	–	1490	3540	–	–	–	–	–	–	–	–	119	363	1940	2350
W	W14X211	W14X211	F	W360X314	W360X314	314	40000	399	400	–	–	401	400	–	–	24,9	25,4	12,7	39,6	39,7	–	–	–	54,9	73,0	42,9	–	–	–	–	–	5,06	–	11,6	–	–	1110	6390	5540	166	429	3240	2130	103	–	–	–	18600	13800	–	36100	143	–	–	1340	3180	–	–	–	–	–	–	–	–	118	358	1930	2330
W	W14X193	W14X193	F	W360X287	W360X287	287	36600	394	394	–	–	399	400	–	–	22,6	22,2	11,1	36,6	36,5	–	–	–	51,8	69,9	42,9	–	–	–	–	–	5,45	–	12,8	–	–	999	5820	5080	165	388	2950	1950	103	–	–	–	14500	12300	–	35600	130	–	–	1230	2900	–	–	–	–	–	–	–	–	117	358	1910	2310
W	W14X176	W14X176	F	W360X262	W360X262	262	33400	386	387	–	–	399	397	–	–	21,1	20,6	11,1	33,3	33,3	–	–	–	48,5	66,7	41,3	–	–	–	–	–	5,97	–	13,7	–	–	891	5240	4600	163	349	2670	1750	102	–	–	–	11000	10900	–	35200	117	–	–	1110	2610	–	–	–	–	–	–	–	–	116	353	1900	2300
W	W14X159	W14X159	F	W360X237	W360X237	237	30100	381	381	–	–	396	397	–	–	18,9	19,0	9,52	30,2	30,2	–	–	–	45,5	63,5	39,7	–	–	–	–	–	6,54	–	15,3	–	–	791	4700	4160	162	311	2390	1580	102	–	–	–	8200	9560	–	34800	104	–	–	1000	2340	–	–	–	–	–	–	–	–	115	351	1890	2280
W	W14X145	W14X145	F	W360X216	W360X216	216	27500	376	375	–	–	394	394	–	–	17,3	17,5	9,52	27,7	27,0	–	–	–	42,9	60,3	39,7	–	–	–	–	–	7,11	–	16,8	–	–	712	4260	3800	161	282	2180	1430	101	–	–	–	6330	8510	–	34300	93,2	–	–	908	2110	–	–	–	–	–	–	–	–	114	348	1870	2270
W	W14X132	W14X132	F	W360X196	W360X196	196	25000	373	371	–	–	373	375	–	–	16,4	15,9	7,94	26,2	25,4	–	–	–	41,4	58,7	39,7	–	–	–	–	–	7,15	–	17,7	–	–	637	3830	3420	160	228	1850	1220	95,5	–	–	–	5120	6850	–	32400	79,1	–	–	811	1900	–	–	–	–	–	–	–	–	107	348	1810	2180
W	W14X120	W14X120	F	W360X179	W360X179	179	22800	368	368	–	–	373	371	–	–	15,0	14,3	7,94	23,9	23,8	–	–	–	39,1	57,2	38,1	–	–	–	–	–	7,80	–	19,3	–	–	574	3470	3110	158	206	1670	1110	95,0	–	–	–	3900	6100	–	32100	71,6	–	–	737	1720	–	–	–	–	–	–	–	–	107	345	1800	2170
W	W14X109	W14X109	F	W360X162	W360X162	162	20600	363	365	–	–	371	371	–	–	13,3	12,7	6,35	21,8	22,2	–	–	–	37,1	55,6	38,1	–	–	–	–	–	8,49	–	21,7	–	–	516	3150	2830	158	186	1520	1000	94,7	–	–	–	2960	5420	–	31700	64,1	–	–	667	1550	–	–	–	–	–	–	–	–	106	340	1790	2160
W	W14X99	W14X99	F	W360X147	W360X147	147	18800	361	359	–	–	371	371	–	–	12,3	12,7	6,35	19,8	19,0	–	–	–	35,1	52,4	36,5	–	–	–	–	–	9,34	–	23,5	–	–	462	2830	2570	157	167	1370	905	94,2	–	–	–	2240	4830	–	31600	57,9	–	–	605	1410	–	–	–	–	–	–	–	–	105	340	1780	2150
W	W14X90	W14X90	F	W360X134	W360X134	134	17100	356	356	–	–	368	368	–	–	11,2	11,1	6,35	18,0	17,5	–	–	–	33,3	50,8	36,5	–	–	–	–	–	10,2	–	25,9	–	–	416	2570	2340	156	151	1240	818	94,0	–	–	–	1690	4300	–	31100	51,6	–	–	544	1260	–	–	–	–	–	–	–	–	104	338	1770	2140
W	W14X82	W14X82	F	W360X122	W360X122	122	15500	363	362	–	–	257	257	–	–	13,0	12,7	6,35	21,7	22,2	–	–	–	36,8	42,9	27,0	–	–	–	–	–	5,92	–	22,4	–	–	367	2280	2020	154	61,6	734	480	63,0	–	–	–	2110	1800	–	21900	30,5	–	–	452	1120	–	–	–	–	–	–	–	–	72,4	340	1450	1700
W	W14X74	W14X74	F	W360X110	W360X110	110	14100	361	359	–	–	257	257	–	–	11,4	11,1	6,35	19,9	20,6	–	–	–	35,1	41,3	27,0	–	–	–	–	–	6,41	–	25,4	–	–	331	2060	1840	153	55,8	664	436	63,0	–	–	–	1610	1610	–	21900	27,9	–	–	416	1020	–	–	–	–	–	–	–	–	71,9	340	1440	1700
W	W14X68	W14X68	F	W360X101	W360X101	101	12900	356	356	–	–	254	254	–	–	10,5	11,1	6,35	18,3	19,0	–	–	–	33,3	39,7	27,0	–	–	–	–	–	6,97	–	27,5	–	–	301	1880	1690	153	50,4	605	397	62,5	–	–	–	1250	1440	–	21400	24,9	–	–	375	918	–	–	–	–	–	–	–	–	71,1	338	1430	1680
W	W14X61	W14X61	F	W360X91	W360X91	91,0	11500	353	352	–	–	254	254	–	–	9,53	9,52	4,76	16,4	15,9	–	–	–	31,5	38,1	25,4	–	–	–	–	–	7,75	–	30,4	–	–	266	1670	1510	152	44,5	537	352	62,2	–	–	–	912	1260	–	21400	22,2	–	–	338	823	–	–	–	–	–	–	–	–	70,6	338	1420	1680
W	W14X53	W14X53	F	W360X79	W360X79	79,0	10100	353	352	–	–	205	203	–	–	9,40	9,52	4,76	16,8	17,5	–	–	–	31,8	38,1	25,4	–	–	–	–	–	6,11	–	30,9	–	–	225	1430	1270	150	24,0	361	234	48,8	–	–	–	807	682	–	17200	14,8	–	–	275	696	–	–	–	–	–	–	–	–	56,4	335	1280	1480
W	W14X48	W14X48	F	W360X72	W360X72	72,0	9100	351	349	–	–	204	203	–	–	8,64	7,94	4,76	15,1	15,9	–	–	–	30,2	36,5	25,4	–	–	–	–	–	6,75	–	33,6	–	–	201	1280	1150	149	21,4	321	210	48,5	–	–	–	604	602	–	17100	13,2	–	–	247	628	–	–	–	–	–	–	–	–	55,9	335	1270	1470
W	W14X43	W14X43	F	W360X64	W360X64	64,0	8130	348	346	–	–	203	203	–	–	7,75	7,94	4,76	13,5	12,7	–	–	–	28,4	34,9	25,4	–	–	–	–	–	7,54	–	37,4	–	–	178	1140	1030	148	18,8	283	185	48,0	–	–	–	437	524	–	17000	11,6	–	–	220	557	–	–	–	–	–	–	–	–	55,4	335	1260	1470
W	W14X38	W14X38	F	W360X57.8	W360X57.8	57,8	7230	358	359	–	–	172	171	–	–	7,87	7,94	4,76	13,1	12,7	–	–	–	23,2	31,8	20,6	–	–	–	–	–	6,57	–	39,6	–	–	160	1010	895	149	11,1	198	129	39,4	–	–	–	332	330	–	14800	8,32	–	–	185	497	–	–	–	–	–	–	–	–	46,2	345	1200	1370
W	W14X34	W14X34	F	W360X51	W360X51	51,0	6450	356	356	–	–	171	171	–	–	7,24	7,94	4,76	11,6	11,1	–	–	–	21,7	30,2	19,1	–	–	–	–	–	7,41	–	43,1	–	–	142	895	796	148	9,70	174	113	38,9	–	–	–	237	287	–	14800	7,33	–	–	164	441	–	–	–	–	–	–	–	–	45,7	343	1190	1360
W	W14X30	W14X30	F	W360X44	W360X44	44,0	5710	351	352	–	–	171	171	–	–	6,86	6,35	3,18	9,78	9,52	–	–	–	19,9	28,6	19,1	–	–	–	–	–	8,74	–	45,4	–	–	121	775	688	146	8,16	147	95,4	37,8	–	–	–	158	238	–	14600	6,08	–	–	137	379	–	–	–	–	–	–	–	–	45,0	340	1180	1350
W	W14X26	W14X26	F	W360X39	W360X39	39,0	4960	353	352	–	–	128	127	–	–	6,48	6,35	3,18	10,7	11,1	–	–	–	20,8	28,6	19,1	–	–	–	–	–	5,98	–	48,1	–	–	102	659	578	144	3,71	90,8	58,2	27,4	–	–	–	149	109	–	11000	3,73	–	–	111	323	–	–	–	–	–	–	–	–	33,0	343	1060	1190
W	W14X22	W14X22	F	W360X32.9	W360X32.9	32,9	4190	348	349	–	–	127	127	–	–	5,84	6,35	3,18	8,51	7,94	–	–	–	18,7	27,0	19,1	–	–	–	–	–	7,46	–	53,3	–	–	82,8	544	475	141	2,91	71,9	45,9	26,4	–	–	–	86,6	84,3	–	10800	2,91	–	–	87,5	264	–	–	–	–	–	–	–	–	32,3	340	1050	1180
W	W12X336	W12X336	T	W310X500	W310X500	500	63800	427	429	–	–	340	340	–	–	45,2	44,4	22,2	75,2	74,6	–	–	–	90,2	98,4	42,9	–	–	–	–	–	2,26	–	5,47	–	–	1690	9880	7910	163	495	4490	2900	88,1	–	–	–	101000	15300	–	29900	191	–	–	1950	4930	–	–	–	–	–	–	–	–	105	351	1760	2100
W	W12X305	W12X305	T	W310X454	W310X454	454	57700	414	416	–	–	335	337	–	–	41,4	41,3	20,6	68,8	68,3	–	–	–	83,8	92,1	41,3	–	–	–	–	–	2,45	–	5,98	–	–	1480	8800	7130	160	437	4000	2610	86,9	–	–	–	77000	13100	–	28900	167	–	–	1750	4380	–	–	–	–	–	–	–	–	103	345	1720	2060
W	W12X279	W12X279	T	W310X415	W310X415	415	52800	404	403	–	–	333	333	–	–	38,9	38,1	19,0	62,7	63,5	–	–	–	78,0	85,7	41,3	–	–	–	–	–	2,66	–	6,35	–	–	1290	7880	6440	156	390	3610	2340	85,9	–	–	–	59500	11300	–	28400	148	–	–	1570	3930	–	–	–	–	–	–	–	–	102	340	1700	2030
W	W12X252	W12X252	T	W310X375	W310X375	375	47800	391	391	–	–	330	330	–	–	35,6	34,9	17,5	57,2	57,2	–	–	–	72,4	79,4	38,1	–	–	–	–	–	2,89	–	6,96	–	–	1130	7010	5780	154	345	3210	2080	84,8	–	–	–	45000	9610	–	27500	130	–	–	1410	3490	–	–	–	–	–	–	–	–	99,8	335	1680	2010
W	W12X230	W12X230	T	W310X342	W310X342	342	43700	384	381	–	–	328	327	–	–	32,8	33,3	17,5	52,6	52,4	–	–	–	67,8	74,6	38,1	–	–	–	–	–	3,11	–	7,56	–	–	1010	6330	5260	152	309	2900	1880	84,1	–	–	–	34900	8380	–	27100	117	–	–	1280	3160	–	–	–	–	–	–	–	–	98,3	330	1660	1990
W	W12X210	W12X210	F	W310X313	W310X313	313	39900	373	375	–	–	325	324	–	–	30,0	30,2	15,9	48,3	47,6	–	–	–	63,5	71,4	36,5	–	–	–	–	–	3,37	–	8,23	–	–	891	5700	4790	150	276	2610	1700	83,3	–	–	–	26900	7300	–	26500	104	–	–	1160	2830	–	–	–	–	–	–	–	–	96,8	325	1640	1960
W	W12X190	W12X190	F	W310X283	W310X283	283	36100	366	365	–	–	323	321	–	–	26,9	27,0	14,3	44,2	44,4	–	–	–	59,2	66,7	34,9	–	–	–	–	–	3,65	–	9,16	–	–	787	5100	4310	148	245	2340	1520	82,6	–	–	–	20300	6340	–	25900	92,4	–	–	1050	2560	–	–	–	–	–	–	–	–	95,8	323	1620	1940
W	W12X170	W12X170	F	W310X253	W310X253	253	32300	356	356	–	–	320	321	–	–	24,4	23,8	12,7	39,6	39,7	–	–	–	54,9	61,9	33,3	–	–	–	–	–	4,03	–	10,1	–	–	687	4510	3850	146	215	2060	1350	81,8	–	–	–	14800	5400	–	25300	80,3	–	–	926	2230	–	–	–	–	–	–	–	–	94,0	315	1600	1920
W	W12X152	W12X152	F	W310X226	W310X226	226	28800	348	349	–	–	318	318	–	–	22,1	22,2	11,1	35,6	34,9	–	–	–	50,8	58,7	31,8	–	–	–	–	–	4,46	–	11,2	–	–	595	3980	3420	144	189	1820	1190	81,0	–	–	–	10700	4620	–	24800	69,9	–	–	821	1980	–	–	–	–	–	–	–	–	93,0	312	1580	1890
W	W12X136	W12X136	F	W310X202	W310X202	202	25700	340	340	–	–	315	314	–	–	20,1	20,6	11,1	31,8	31,8	–	–	–	47,0	54,0	31,8	–	–	–	–	–	4,96	–	12,3	–	–	516	3510	3050	142	166	1610	1050	80,3	–	–	–	7700	3950	–	24300	60,8	–	–	723	1740	–	–	–	–	–	–	–	–	91,7	310	1560	1870
W	W12X120	W12X120	F	W310X179	W310X179	179	22700	333	333	–	–	312	314	–	–	18,0	17,5	9,52	28,2	28,6	–	–	–	43,2	50,8	30,2	–	–	–	–	–	5,57	–	13,7	–	–	445	3050	2670	140	144	1400	918	79,5	–	–	–	5370	3330	–	23800	52,4	–	–	633	1510	–	–	–	–	–	–	–	–	90,4	305	1540	1850
W	W12X106	W12X106	F	W310X158	W310X158	158	20100	328	327	–	–	310	311	–	–	15,5	15,9	7,94	25,1	25,4	–	–	–	40,4	47,6	28,6	–	–	–	–	–	6,17	–	15,9	–	–	388	2690	2380	139	125	1230	808	79,0	–	–	–	3800	2870	–	23400	45,8	–	–	560	1330	–	–	–	–	–	–	–	–	89,4	302	1530	1840
W	W12X96	W12X96	F	W310X143	W310X143	143	18200	323	324	–	–	310	308	–	–	14,0	14,3	7,94	22,9	22,2	–	–	–	38,1	46,0	28,6	–	–	–	–	–	6,76	–	17,7	–	–	347	2410	2150	138	112	1110	728	78,5	–	–	–	2850	2530	–	23200	41,1	–	–	506	1200	–	–	–	–	–	–	–	–	88,6	300	1520	1830
W	W12X87	W12X87	F	W310X129	W310X129	129	16500	318	318	–	–	307	308	–	–	13,1	12,7	6,35	20,6	20,6	–	–	–	35,8	42,9	27,0	–	–	–	–	–	7,48	–	18,9	–	–	308	2160	1930	137	100	990	651	78,0	–	–	–	2120	2220	–	22800	36,0	–	–	449	1060	–	–	–	–	–	–	–	–	87,9	297	1500	1810
W	W12X79	W12X79	F	W310X117	W310X117	117	15000	315	314	–	–	307	308	–	–	11,9	12,7	6,35	18,7	19,0	–	–	–	33,8	41,3	27,0	–	–	–	–	–	8,22	–	20,7	–	–	276	1950	1750	136	89,9	890	587	77,5	–	–	–	1600	1970	–	22800	32,7	–	–	408	965	–	–	–	–	–	–	–	–	87,1	297	1500	1810
W	W12X72	W12X72	F	W310X107	W310X107	107	13600	312	311	–	–	305	305	–	–	10,9	11,1	6,35	17,0	17,5	–	–	–	32,3	39,7	27,0	–	–	–	–	–	8,99	–	22,6	–	–	248	1770	1600	135	81,2	806	531	77,2	–	–	–	1220	1760	–	22500	29,2	–	–	369	872	–	–	–	–	–	–	–	–	86,6	295	1490	1800
W	W12X65	W12X65	F	W310X97	W310X97	97,0	12300	307	308	–	–	305	305	–	–	9,91	9,52	4,76	15,4	15,9	–	–	–	30,5	38,1	25,4	–	–	–	–	–	9,92	–	24,9	–	–	222	1590	1440	134	72,4	723	477	76,7	–	–	–	907	1550	–	22300	26,1	–	–	331	778	–	–	–	–	–	–	–	–	85,9	292	1480	1790
W	W12X58	W12X58	F	W310X86	W310X86	86,0	11000	310	311	–	–	254	254	–	–	9,14	9,52	4,76	16,3	15,9	–	–	–	31,5	38,1	23,8	–	–	–	–	–	7,82	–	27,0	–	–	198	1420	1280	134	44,5	533	351	63,8	–	–	–	874	959	–	18600	19,2	–	–	292	695	–	–	–	–	–	–	–	–	71,4	295	1340	1590
W	W12X53	W12X53	F	W310X79	W310X79	79,0	10100	307	305	–	–	254	254	–	–	8,76	9,52	4,76	14,6	14,3	–	–	–	30,0	34,9	23,8	–	–	–	–	–	8,69	–	28,1	–	–	177	1280	1160	133	39,9	477	315	63,0	–	–	–	658	849	–	18600	17,2	–	–	262	628	–	–	–	–	–	–	–	–	70,9	292	1330	1590
W	W12X50	W12X50	F	W310X74	W310X74	74,0	9420	310	311	–	–	205	206	–	–	9,40	9,52	4,76	16,3	15,9	–	–	–	29,0	38,1	23,8	–	–	–	–	–	6,31	–	26,8	–	–	163	1180	1050	132	23,4	349	228	49,8	–	–	–	712	505	–	15100	12,6	–	–	234	580	–	–	–	–	–	–	–	–	57,2	295	1190	1400
W	W12X45	W12X45	F	W310X67	W310X67	67,0	8450	307	305	–	–	204	203	–	–	8,51	7,94	4,76	14,6	14,3	–	–	–	27,4	34,9	23,8	–	–	–	–	–	7,00	–	29,6	–	–	145	1050	946	131	20,8	311	203	49,5	–	–	–	524	443	–	15000	11,2	–	–	210	519	–	–	–	–	–	–	–	–	56,6	292	1190	1390
W	W12X40	W12X40	F	W310X60	W310X60	60,0	7550	302	305	–	–	203	203	–	–	7,49	7,94	4,76	13,1	12,7	–	–	–	25,9	34,9	22,2	–	–	–	–	–	7,77	–	33,6	–	–	128	934	844	130	18,4	275	180	49,3	–	–	–	377	387	–	14700	9,78	–	–	185	456	–	–	–	–	–	–	–	–	56,1	290	1180	1380
W	W12X35	W12X35	F	W310X52	W310X52	52,0	6650	318	318	–	–	167	165	–	–	7,62	7,94	4,76	13,2	12,7	–	–	–	20,8	30,2	19,1	–	–	–	–	–	6,31	–	36,2	–	–	119	839	747	133	10,2	188	122	39,1	–	–	–	308	236	–	12600	6,99	–	–	160	416	–	–	–	–	–	–	–	–	45,5	305	1100	1270
W	W12X30	W12X30	F	W310X44.5	W310X44.5	44,5	5670	312	314	–	–	166	165	–	–	6,60	6,35	3,18	11,2	11,1	–	–	–	18,8	28,6	19,1	–	–	–	–	–	7,41	–	41,8	–	–	99,1	706	633	132	8,45	157	102	38,6	–	–	–	190	193	–	12500	5,79	–	–	134	349	–	–	–	–	–	–	–	–	45,0	302	1090	1260
W	W12X26	W12X26	F	W310X38.7	W310X38.7	38,7	4940	310	311	–	–	165	165	–	–	5,84	6,35	3,18	9,65	9,52	–	–	–	17,3	27,0	19,1	–	–	–	–	–	8,54	–	47,2	–	–	84,9	610	547	131	7,20	134	87,5	38,4	–	–	–	125	163	–	12400	4,91	–	–	115	300	–	–	–	–	–	–	–	–	44,4	300	1090	1250
W	W12X22	W12X22	F	W310X32.7	W310X32.7	32,7	4180	312	311	–	–	102	102	–	–	6,60	6,35	3,18	10,8	11,1	–	–	–	18,4	23,8	15,9	–	–	–	–	–	4,74	–	41,8	–	–	64,9	480	416	125	1,94	60,0	37,9	21,5	–	–	–	122	44,0	–	7740	2,13	–	–	78,0	236	–	–	–	–	–	–	–	–	26,4	302	907	1010
W	W12X19	W12X19	F	W310X28.3	W310X28.3	28,3	3590	310	308	–	–	102	102	–	–	5,97	6,35	3,18	8,89	9,52	–	–	–	16,5	22,2	14,3	–	–	–	–	–	5,72	–	46,2	–	–	54,1	405	349	122	1,57	48,8	30,8	20,9	–	–	–	74,9	35,2	–	7680	1,74	–	–	64,1	200	–	–	–	–	–	–	–	–	25,9	302	902	1000
W	W12X16	W12X16	F	W310X23.8	W310X23.8	23,8	3040	305	305	–	–	101	102	–	–	5,59	6,35	3,18	6,73	6,35	–	–	–	14,4	20,6	14,3	–	–	–	–	–	7,53	–	49,4	–	–	42,9	329	280	119	1,17	37,0	23,1	19,6	–	–	–	42,9	26,0	–	7550	1,29	–	–	48,0	161	–	–	–	–	–	–	–	–	25,0	297	889	991
W	W12X14	W12X14	F	W310X21	W310X21	21,0	2680	302	302	–	–	101	102	–	–	5,08	4,76	3,18	5,72	6,35	–	–	–	13,3	19,1	14,3	–	–	–	–	–	8,82	–	54,3	–	–	36,9	285	244	117	0,982	31,1	19,5	19,1	–	–	–	29,3	21,6	–	7480	1,08	–	–	40,6	139	–	–	–	–	–	–	–	–	24,4	297	884	986
W	W10X112	W10X112	F	W250X167	W250X167	167	21200	290	289	–	–	264	264	–	–	19,2	19,0	9,52	31,8	31,8	–	–	–	44,5	49,2	25,4	–	–	–	–	–	4,17	–	10,4	–	–	298	2410	2060	118	98,2	1130	742	68,1	–	–	–	6290	1620	–	17000	35,7	–	–	501	1200	–	–	–	–	–	–	–	–	78,2	259	1310	1570
W	W10X100	W10X100	F	W250X149	W250X149	149	18900	282	283	–	–	262	264	–	–	17,3	17,5	9,52	28,4	28,6	–	–	–	41,1	46,0	25,4	–	–	–	–	–	4,62	–	11,6	–	–	259	2130	1840	117	86,2	1000	655	67,3	–	–	–	4540	1380	–	16600	30,8	–	–	441	1050	–	–	–	–	–	–	–	–	77,2	254	1290	1550
W	W10X88	W10X88	F	W250X131	W250X131	131	16800	274	276	–	–	262	260	–	–	15,4	15,9	7,94	25,1	25,4	–	–	–	37,8	42,9	23,8	–	–	–	–	–	5,18	–	13,0	–	–	222	1850	1610	115	74,5	870	570	66,8	–	–	–	3130	1160	–	16300	26,8	–	–	385	916	–	–	–	–	–	–	–	–	75,9	249	1280	1540
W	W10X77	W10X77	F	W250X115	W250X115	115	14600	269	270	–	–	259	260	–	–	13,5	12,7	6,35	22,1	22,2	–	–	–	34,8	39,7	22,2	–	–	–	–	–	5,86	–	14,8	–	–	189	1600	1410	114	64,1	752	493	66,0	–	–	–	2130	975	–	16000	22,9	–	–	336	793	–	–	–	–	–	–	–	–	74,9	247	1270	1530
W	W10X68	W10X68	F	W250X101	W250X101	101	12800	264	264	–	–	257	257	–	–	11,9	12,7	6,35	19,6	19,0	–	–	–	32,3	36,5	22,2	–	–	–	–	–	6,58	–	16,7	–	–	164	1400	1240	113	55,8	657	433	65,8	–	–	–	1480	832	–	15700	19,7	–	–	293	690	–	–	–	–	–	–	–	–	74,2	245	1250	1510
W	W10X60	W10X60	F	W250X89	W250X89	89,0	11400	259	260	–	–	257	257	–	–	10,7	11,1	6,35	17,3	17,5	–	–	–	30,0	34,9	20,6	–	–	–	–	–	7,41	–	18,7	–	–	142	1220	1090	112	48,3	574	377	65,3	–	–	–	1030	709	–	15500	17,2	–	–	257	603	–	–	–	–	–	–	–	–	73,2	242	1240	1500
W	W10X54	W10X54	F	W250X80	W250X80	80,0	10200	257	257	–	–	254	254	–	–	9,40	9,52	4,76	15,6	15,9	–	–	–	28,4	33,3	20,6	–	–	–	–	–	8,15	–	21,2	–	–	126	1090	983	111	42,9	513	338	65,0	–	–	–	758	623	–	15300	15,2	–	–	229	537	–	–	–	–	–	–	–	–	72,4	241	1230	1490
W	W10X49	W10X49	F	W250X73	W250X73	73,0	9290	254	254	–	–	254	254	–	–	8,64	7,94	4,76	14,2	14,3	–	–	–	26,9	31,8	20,6	–	–	–	–	–	8,93	–	23,1	–	–	113	990	895	110	38,9	464	306	64,5	–	–	–	579	556	–	15200	13,7	–	–	210	488	–	–	–	–	–	–	–	–	72,1	240	1230	1490
W	W10X45	W10X45	F	W250X67	W250X67	67,0	8580	257	257	–	–	204	203	–	–	8,89	9,52	4,76	15,7	15,9	–	–	–	28,4	33,3	20,6	–	–	–	–	–	6,47	–	22,5	–	–	103	900	805	110	22,2	333	218	51,1	–	–	–	629	322	–	12300	9,82	–	–	185	442	–	–	–	–	–	–	–	–	57,7	241	1080	1290
W	W10X39	W10X39	F	W250X58	W250X58	58,0	7420	252	251	–	–	203	203	–	–	8,00	7,94	4,76	13,5	12,7	–	–	–	26,2	30,2	20,6	–	–	–	–	–	7,53	–	25,0	–	–	87,0	767	690	108	18,7	282	185	50,3	–	–	–	406	266	–	12100	8,28	–	–	156	377	–	–	–	–	–	–	–	–	56,9	239	1070	1280
W	W10X33	W10X33	F	W250X49.1	W250X49.1	49,1	6260	247	248	–	–	202	203	–	–	7,37	7,94	4,76	11,0	11,1	–	–	–	23,7	28,6	19,1	–	–	–	–	–	9,15	–	27,1	–	–	71,2	636	574	106	15,2	229	151	49,3	–	–	–	243	212	–	11900	6,66	–	–	127	310	–	–	–	–	–	–	–	–	55,9	236	1060	1270
W	W10X30	W10X30	F	W250X44.8	W250X44.8	44,8	5700	267	267	–	–	148	146	–	–	7,62	7,94	4,76	13,0	12,7	–	–	–	20,6	28,6	17,5	–	–	–	–	–	5,70	–	29,5	–	–	70,8	600	531	111	6,95	145	94,2	34,8	–	–	–	259	111	–	9350	4,45	–	–	115	298	–	–	–	–	–	–	–	–	40,6	254	947	1090
W	W10X26	W10X26	F	W250X38.5	W250X38.5	38,5	4910	262	264	–	–	147	146	–	–	6,60	6,35	3,18	11,2	11,1	–	–	–	18,8	27,0	17,5	–	–	–	–	–	6,56	–	34,0	–	–	59,9	513	457	110	5,87	123	80,1	34,5	–	–	–	167	92,6	–	9160	3,76	–	–	98,0	252	–	–	–	–	–	–	–	–	40,1	250	935	1080
W	W10X22	W10X22	F	W250X32.7	W250X32.7	32,7	4190	259	257	–	–	146	146	–	–	6,10	6,35	3,18	9,14	9,52	–	–	–	16,8	23,8	15,9	–	–	–	–	–	7,99	–	36,9	–	–	49,1	426	380	108	4,75	100	65,1	33,8	–	–	–	99,5	73,8	–	9100	3,05	–	–	80,0	211	–	–	–	–	–	–	–	–	39,4	250	930	1080
W	W10X19	W10X19	F	W250X28.4	W250X28.4	28,4	3630	259	260	–	–	102	102	–	–	6,35	6,35	3,18	10,0	9,5	–	–	–	17,7	23,8	15,9	–	–	–	–	–	5,09	–	35,4	–	–	40,1	354	308	105	1,79	54,9	35,1	22,2	–	–	–	97,0	27,9	–	6350	1,63	–	–	59,8	174	–	–	–	–	–	–	–	–	26,9	249	800	902
W	W10X17	W10X17	F	W250X25.3	W250X25.3	25,3	3220	257	257	–	–	102	102	–	–	6,10	6,35	3,18	8,38	7,94	–	–	–	16,0	22,2	14,3	–	–	–	–	–	6,08	–	36,9	–	–	34,1	306	265	103	1,48	45,9	29,2	21,5	–	–	–	64,9	22,9	–	6320	1,35	–	–	49,8	150	–	–	–	–	–	–	–	–	26,4	248	792	894
W	W10X15	W10X15	F	W250X22.3	W250X22.3	22,3	2850	254	254	–	–	102	102	–	–	5,84	6,35	3,18	6,86	6,35	–	–	–	14,5	20,6	14,3	–	–	–	–	–	7,41	–	38,5	–	–	28,7	262	226	100	1,20	37,7	23,8	20,6	–	–	–	43,3	18,3	–	6280	1,09	–	–	40,6	128	–	–	–	–	–	–	–	–	25,7	247	787	889
W	W10X12	W10X12	F	W250X17.9	W250X17.9	17,9	2280	251	251	–	–	101	102	–	–	4,83	4,76	3,18	5,33	4,76	–	–	–	13,0	19,1	14,3	–	–	–	–	–	9,43	–	46,6	–	–	22,4	206	179	99,1	0,907	28,5	18,0	19,9	–	–	–	22,8	13,7	–	6170	0,828	–	–	31,3	101	–	–	–	–	–	–	–	–	25,0	245	780	881
W	W8X67	W8X67	F	W200X100	W200X100	100	12700	229	229	–	–	210	210	–	–	14,5	14,3	7,94	23,7	23,8	–	–	–	33,8	41,3	23,8	–	–	–	–	–	4,43	–	11,1	–	–	113	1150	990	94,5	36,9	536	351	53,8	–	–	–	2100	387	–	10800	13,4	–	–	238	570	–	–	–	–	–	–	–	–	61,7	205	1040	1250
W	W8X58	W8X58	F	W200X86	W200X86	86,0	11000	222	222	–	–	209	210	–	–	13,0	12,7	6,35	20,6	20,6	–	–	–	30,5	38,1	22,2	–	–	–	–	–	5,07	–	12,4	–	–	94,9	980	852	92,7	31,3	457	300	53,3	–	–	–	1390	317	–	10500	11,3	–	–	203	487	–	–	–	–	–	–	–	–	60,7	202	1030	1240
W	W8X48	W8X48	F	W200X71	W200X71	71,0	9100	216	216	–	–	206	206	–	–	10,2	9,52	4,76	17,4	17,5	–	–	–	27,4	34,9	20,6	–	–	–	–	–	5,92	–	15,9	–	–	76,6	803	708	91,7	25,3	375	246	52,8	–	–	–	816	250	–	10200	9,16	–	–	169	397	–	–	–	–	–	–	–	–	59,7	199	1010	1220
W	W8X40	W8X40	F	W200X59	W200X59	59,0	7550	210	210	–	–	205	206	–	–	9,14	9,52	4,76	14,2	14,3	–	–	–	24,2	31,8	20,6	–	–	–	–	–	7,21	–	17,6	–	–	60,8	652	582	89,7	20,4	303	200	51,8	–	–	–	466	195	–	10000	7,28	–	–	136	323	–	–	–	–	–	–	–	–	58,7	195	998	1200
W	W8X35	W8X35	F	W200X52	W200X52	52,0	6650	206	206	–	–	204	203	–	–	7,87	7,94	4,76	12,6	12,7	–	–	–	22,6	30,2	20,6	–	–	–	–	–	8,10	–	20,5	–	–	52,9	569	511	89,2	17,7	264	174	51,6	–	–	–	320	166	–	9870	6,33	–	–	119	280	–	–	–	–	–	–	–	–	57,9	194	991	1190
W	W8X31	W8X31	F	W200X46.1	W200X46.1	46,1	5890	203	203	–	–	203	203	–	–	7,24	7,94	4,76	11,0	11,1	–	–	–	21,1	28,6	19,1	–	–	–	–	–	9,19	–	22,3	–	–	45,8	498	451	88,1	15,4	231	152	51,3	–	–	–	223	142	–	9740	5,49	–	–	104	246	–	–	–	–	–	–	–	–	57,4	192	986	1190
W	W8X28	W8X28	F	W200X41.7	W200X41.7	41,7	5320	205	203	–	–	166	165	–	–	7,24	7,94	4,76	11,8	11,1	–	–	–	21,8	23,8	15,9	–	–	–	–	–	7,03	–	22,3	–	–	40,8	446	398	87,6	9,03	166	109	41,1	–	–	–	224	83,8	–	8000	3,93	–	–	90,5	220	–	–	–	–	–	–	–	–	46,7	193	876	1040
W	W8X24	W8X24	F	W200X35.9	W200X35.9	35,9	4570	201	200	–	–	165	165	–	–	6,22	6,35	3,18	10,2	9,5	–	–	–	20,2	22,2	14,3	–	–	–	–	–	8,12	–	25,9	–	–	34,4	379	342	86,9	7,62	140	92,3	40,9	–	–	–	144	69,6	–	7870	3,31	–	–	77,2	185	–	–	–	–	–	–	–	–	46,0	191	869	1030
W	W8X21	W8X21	F	W200X31.3	W200X31.3	31,3	3970	210	210	–	–	134	133	–	–	6,35	6,35	3,18	10,2	9,5	–	–	–	17,8	22,2	14,3	–	–	–	–	–	6,59	–	27,5	–	–	31,3	334	298	88,6	4,07	93,2	60,8	32,0	–	–	–	117	40,8	–	6710	2,28	–	–	64,9	166	–	–	–	–	–	–	–	–	37,1	200	795	930
W	W8X18	W8X18	F	W200X26.6	W200X26.6	26,6	3390	207	206	–	–	133	133	–	–	5,84	6,35	3,18	8,38	7,94	–	–	–	16,0	20,6	14,3	–	–	–	–	–	7,95	–	29,9	–	–	25,8	279	249	87,1	3,32	76,4	49,8	31,2	–	–	–	71,6	32,8	–	6650	1,85	–	–	52,9	137	–	–	–	–	–	–	–	–	36,3	198	787	922
W	W8X15	W8X15	F	W200X22.5	W200X22.5	22,5	2860	206	206	–	–	102	102	–	–	6,22	6,35	3,18	8,00	7,94	–	–	–	15,6	20,6	14,3	–	–	–	–	–	6,37	–	28,1	–	–	20,0	223	193	83,6	1,42	43,8	27,9	22,3	–	–	–	57,0	13,9	–	5040	1,03	–	–	37,9	109	–	–	–	–	–	–	–	–	26,9	198	693	795
W	W8X13	W8X13	F	W200X19.3	W200X19.3	19,3	2480	203	203	–	–	102	102	–	–	5,84	6,35	3,18	6,48	6,35	–	–	–	14,1	19,1	14,3	–	–	–	–	–	7,84	–	29,9	–	–	16,5	187	162	81,5	1,14	35,2	22,5	21,4	–	–	–	36,3	11,0	–	4990	0,820	–	–	30,5	90,9	–	–	–	–	–	–	–	–	26,2	197	686	787
W	W8X10	W8X10	F	W200X15	W200X15	15,0	1910	200	200	–	–	100	102	–	–	4,32	4,76	3,18	5,21	4,76	–	–	–	12,8	17,5	12,7	–	–	–	–	–	9,61	–	40,5	–	–	12,8	145	128	81,8	0,870	27,2	17,4	21,4	–	–	–	17,7	8,30	–	4880	0,637	–	–	24,3	70,3	–	–	–	–	–	–	–	–	25,7	195	681	780
W	W6X25	W6X25	F	W150X37.1	W150X37.1	37,1	4740	162	162	–	–	154	156	–	–	8,13	7,94	4,76	11,6	11,1	–	–	–	17,9	23,8	14,3	–	–	–	–	–	6,68	–	15,5	–	–	22,2	310	274	68,6	7,12	140	91,9	38,6	–	–	–	192	40,3	–	5810	2,59	–	–	63,6	154	–	–	–	–	–	–	–	–	–	–	–	44,2	151	759	914
W	W6X20	W6X20	F	W150X29.8	W150X29.8	29,8	3790	157	159	–	–	153	152	–	–	6,60	6,35	3,18	9,27	9,52	–	–	–	15,6	22,2	14,3	–	–	–	–	–	8,25	–	19,1	–	–	17,2	246	220	67,6	5,54	110	72,3	38,1	–	–	–	99,9	30,3	–	5660	2,01	–	–	50,3	121	–	–	–	–	–	–	–	–	–	–	–	43,2	148	749	902
W	W6X15	W6X15	F	W150X22.5	W150X22.5	22,5	2860	152	152	–	–	152	152	–	–	5,84	6,35	3,18	6,60	6,35	–	–	–	13,0	19,1	14,3	–	–	–	–	–	11,5	–	21,6	–	–	12,1	177	159	65,0	3,88	77,8	51,0	36,8	–	–	–	42,0	20,5	–	5540	1,39	–	–	35,2	87,2	–	–	–	–	–	–	–	–	–	–	–	42,2	146	739	892
W	W6X16	W6X16	F	W150X24	W150X24	24,0	3060	160	159	–	–	102	102	–	–	6,60	6,35	3,18	10,3	9,5	–	–	–	16,6	22,2	14,3	–	–	–	–	–	4,98	–	19,1	–	–	13,4	192	167	66,0	1,84	55,6	36,1	24,6	–	–	–	92,8	10,3	–	3820	1,01	–	–	36,7	94,6	–	–	–	–	–	–	–	–	–	–	–	28,7	149	602	704
W	W6X12	W6X12	F	W150X18	W150X18	18,0	2290	153	152	–	–	102	102	–	–	5,84	6,35	3,18	7,11	6,35	–	–	–	13,5	19,1	14,3	–	–	–	–	–	7,14	–	21,6	–	–	9,20	136	120	63,2	1,24	38,0	24,6	23,3	–	–	–	37,6	6,63	–	3710	0,670	–	–	24,9	66,9	–	–	–	–	–	–	–	–	–	–	–	27,4	146	589	691
W	W6X9	W6X9	F	W150X13.5	W150X13.5	13,5	1730	150	149	–	–	100	102	–	–	4,32	4,76	3,18	5,46	4,76	–	–	–	11,8	17,5	12,7	–	–	–	–	–	9,16	–	29,2	–	–	6,83	102	91,1	62,7	0,916	28,2	18,2	23,0	–	–	–	16,9	4,75	–	3610	0,495	–	–	18,8	49,8	–	–	–	–	–	–	–	–	–	–	–	26,9	145	582	681
W	W6X8.5	W6X8.5	F	W150X13	W150X13	13,0	1630	148	149	–	–	100	102	–	–	4,32	4,76	3,18	4,95	4,76	–	–	–	11,3	17,5	12,7	–	–	–	–	–	10,1	–	29,1	–	–	6,20	93,9	83,6	61,7	0,828	25,6	16,6	22,6	–	–	–	13,9	4,24	–	3580	0,441	–	–	16,9	45,6	–	–	–	–	–	–	–	–	–	–	–	26,7	143	579	678
W	W5X19	W5X19	F	W130X28.1	W130X28.1	28,1	3590	131	130	–	–	128	127	–	–	6,86	6,35	3,18	10,9	11,1	–	–	–	18,5	20,6	11,1	–	–	–	–	–	5,85	–	13,7	–	–	10,9	190	167	55,1	3,80	90,6	59,5	32,5	–	–	–	132	13,7	–	3830	1,34	–	–	39,7	93,9	–	–	–	–	–	–	–	–	36,8	120	620	747
W	W5X16	W5X16	F	W130X23.8	W130X23.8	23,8	3040	127	127	–	–	127	127	–	–	6,10	6,35	3,18	9,14	9,52	–	–	–	16,8	19,1	11,1	–	–	–	–	–	6,94	–	15,4	–	–	8,91	158	140	54,1	3,13	75,1	49,2	32,0	–	–	–	79,9	10,9	–	3750	1,09	–	–	32,6	77,7	–	–	–	–	–	–	–	–	36,3	118	610	737
W	W4X13	W4X13	F	W100X19.3	W100X19.3	19,3	2470	106	105	–	–	103	102	–	–	7,11	6,35	3,18	8,76	9,52	–	–	–	15,1	19,1	12,7	–	–	–	–	–	5,88	–	10,6	–	–	4,70	103	89,5	43,7	1,61	47,9	31,1	25,4	–	–	–	62,9	3,76	–	2500	0,566	–	–	20,3	50,6	–	–	–	–	–	–	–	–	–	–	–	29,5	97	495	599

## M
Type	EDI_Std_Nomenclature	AISC_Manual_Label	T_F	EDI_Std_Nomenclature	AISC_Manual_Label	W	A	d	ddet	Ht	OD	bf	bfdet	b	ID	tw	twdet	twdet/2	tf	tfdet	t	tnom	tdes	kdes	kdet	k1	x	y	eo	xp	yp	bf/2tf	b/t	h/tw	Ht/t	D/t	Ix / 106	Zx / 103	Sx / 103	rx	Iy / 106	Zy / 103	Sy / 103	ry	Iz / 106	rz	Sz / 103	J / 103	Cw / 109	C / 103	Wno	Sw1 / 106	Sw2 / 106	Sw3 / 106	Qf / 103	Qw / 103	ro	H	tan(α)	Qs	Iw / 106	SwA / 103	SwB / 103	SwC / 103	SzA / 103	SzB / 103	SzC / 103	rts	ho	PA	PB
M	M12.5X12.4	M12.5X12.4	F	M318X18.5	M318X18.5	18,5	2340	318	318	–	–	95,3	95,2	–	–	3,94	3,18	1,59	5,79	6,35	–	–	–	14,3	14,3	9,53	–	–	–	–	–	8,22	–	74,8	–	–	37,2	270	233	126	0,837	27,5	17,5	18,9	–	–	–	20,5	20,4	–	7420	1,02	–	–	41,1	132	–	–	–	–	–	–	–	–	–	–	–	23,7	312	–	–
M	M12.5X11.6	M12.5X11.6	F	M318X17.3	M318X17.3	17,3	2190	318	318	–	–	88,9	88,9	–	–	3,94	3,18	1,59	5,36	4,76	–	–	–	14,3	14,3	9,53	–	–	–	–	–	8,29	–	74,8	–	–	33,4	246	210	123	0,629	22,5	14,2	16,9	–	–	–	17,2	15,3	–	6970	0,828	–	–	35,6	121	–	–	–	–	–	–	–	–	–	–	–	21,6	312	–	–
M	M12X11.8	M12X11.8	F	M310X17.6	M310X17.6	17,6	2240	305	305	–	–	78,0	79,4	–	–	4,50	4,76	3,18	5,72	6,35	–	–	–	14,3	14,3	9,53	–	–	–	–	–	6,81	–	62,5	–	–	30,1	234	197	116	0,454	18,8	11,6	14,2	–	–	–	20,8	10,1	–	5830	0,649	–	–	31,5	115	–	–	–	–	–	–	–	–	18,6	300	–	–
M	M12X10.8	M12X10.8	F	M310X16.1	M310X16.1	16,1	2050	305	305	–	–	78,0	79,4	–	–	4,06	4,76	3,18	5,33	4,76	–	–	–	14,3	14,3	9,53	–	–	–	–	–	7,30	–	69,2	–	–	27,8	216	182	116	0,420	17,5	10,8	14,3	–	–	–	16,4	9,40	–	5840	0,608	–	–	29,5	106	–	–	–	–	–	–	–	–	18,6	300	–	–
M	M12X10	M12X10	F	M310X14.9	M310X14.9	14,9	1900	305	305	–	–	82,6	82,6	–	–	3,78	3,18	1,59	4,57	4,76	–	–	–	12,7	12,7	9,53	–	–	–	–	–	9,03	–	74,7	–	–	25,7	200	169	116	0,429	16,7	10,4	15,0	–	–	–	12,2	9,64	–	6190	0,583	–	–	27,0	98,0	–	–	–	–	–	–	–	–	19,5	300	–	–
M	M10X9	M10X9	F	M250X13.4	M250X13.4	13,4	1710	254	254	–	–	68,3	69,8	–	–	3,99	4,76	3,18	5,23	4,76	–	–	–	14,3	14,3	9,53	–	–	–	–	–	6,53	–	58,4	–	–	16,2	151	128	97,3	0,280	13,3	8,19	12,8	–	–	–	13,1	4,32	–	4250	0,379	–	–	21,0	74,1	–	–	–	–	–	–	–	–	16,5	249	–	–
M	M10X8	M10X8	F	M250X11.9	M250X11.9	11,9	1530	253	254	–	–	68,3	69,8	–	–	3,58	3,18	1,59	4,62	4,76	–	–	–	14,3	14,3	9,53	–	–	–	–	–	7,39	–	65,0	–	–	14,4	134	114	97,0	0,247	11,7	7,23	12,7	–	–	–	9,32	3,81	–	4240	0,333	–	–	18,5	65,7	–	–	–	–	–	–	–	–	16,4	248	–	–
M	M10X7.5	M10X7.5	F	M250X11.2	M250X11.2	11,2	1430	254	254	–	–	68,3	69,8	–	–	3,30	3,18	1,59	4,39	4,76	–	–	–	11,1	11,1	7,94	–	–	–	–	–	7,77	–	71,0	–	–	13,7	127	108	97,8	0,234	11,0	6,85	12,8	–	–	–	7,78	3,63	–	4260	0,320	–	–	17,9	62,3	–	–	–	–	–	–	–	–	16,4	249	–	–
M	M8X6.5	M8X6.5	F	M200X9.7	M200X9.7	9,70	1240	203	203	–	–	57,9	57,2	–	–	3,43	3,18	1,59	4,80	4,76	–	–	–	14,3	14,3	9,53	–	–	–	–	–	6,03	–	53,8	–	–	7,70	89,0	75,9	79,0	0,157	8,67	5,39	11,3	–	–	–	7,66	1,54	–	2870	0,200	–	–	12,9	43,6	–	–	–	–	–	–	–	–	14,3	198	–	–
M	M8X6.2	M8X6.2	F	M200X9.2	M200X9.2	9,20	1170	203	203	–	–	57,9	57,2	–	–	3,28	3,18	1,59	4,50	4,76	–	–	–	11,1	11,1	6,35	–	–	–	–	–	6,44	–	56,5	–	–	7,33	84,4	71,9	78,7	0,147	8,11	5,05	11,2	–	–	–	6,49	1,44	–	2880	0,187	–	–	12,1	41,3	–	–	–	–	–	–	–	–	14,2	199	–	–
M	M6X4.4	M6X4.4	F	M150X6.6	M150X6.6	6,60	832	152	152	–	–	46,7	47,6	–	–	2,90	3,18	1,59	4,34	4,76	–	–	–	9,53	9,53	6,35	–	–	–	–	–	5,39	–	47,0	–	–	3,01	45,9	39,5	59,9	0,0749	5,10	3,20	9,45	–	–	–	4,12	0,411	–	1730	0,0874	–	–	7,05	22,5	–	–	–	–	–	–	–	–	11,9	148	–	–
M	M6X3.7	M6X3.7	F	M150X5.5	M150X5.5	5,50	703	150	149	–	–	50,8	50,8	–	–	2,49	3,18	1,59	3,28	3,18	–	–	–	7,95	7,94	6,35	–	–	–	–	–	7,75	–	54,7	–	–	2,48	38,2	32,9	59,4	0,0720	4,47	2,83	10,1	–	–	–	2,21	0,389	–	1870	0,0791	–	–	5,90	18,7	–	–	–	–	–	–	–	–	12,7	147	–	–
M	M5X18.9	M5X18.9	T	M130X28.1	M130X28.1	28,1	3590	127	127	–	–	127	127	–	–	8,03	7,94	4,76	10,6	11,1	–	–	–	20,7	20,6	12,7	–	–	–	–	–	6,01	–	11,2	–	–	10,1	182	158	52,8	3,62	87,3	57,0	31,8	–	–	–	130	12,3	–	3700	1,24	–	–	36,5	89,3	–	–	–	–	–	–	–	–	36,6	116	–	–
M	M4X6	M4X6	F	M100X8.9	M100X8.9	8,90	1130	96,5	95,2	–	–	96,5	95,2	–	–	3,30	3,18	1,59	4,06	4,76	–	–	–	12,7	12,7	9,53	–	–	–	–	–	11,9	–	22,0	–	–	1,96	44,9	40,6	41,7	0,612	19,3	12,6	23,2	–	–	–	7,66	1,31	–	2230	0,221	–	–	8,69	21,3	–	–	–	–	–	–	–	–	26,4	92,5	–	–
M	M4X4.08	M4X4.08	F	M100X6.1	M100X6.1	6,10	819	102	102	–	–	57,2	57,2	–	–	2,92	3,18	1,59	4,32	4,76	–	–	–	14,3	14,3	9,53	–	–	–	–	–	6,62	–	26,4	–	–	1,47	32,8	29,0	42,4	0,135	7,42	4,74	12,9	–	–	–	6,12	0,320	–	1390	0,0874	–	–	5,74	15,2	–	–	–	–	–	–	–	–	–	–	–	15,1	97,3	–	–
M	M4X3.45	M4X3.45	F	M100X5.1	M100X5.1	5,10	652	102	102	–	–	57,2	57,2	–	–	2,34	1,59	1,59	3,30	3,18	–	–	–	12,7	12,7	9,53	–	–	–	–	–	8,65	–	33,9	–	–	1,19	26,2	23,4	42,7	0,103	5,67	3,62	12,6	–	–	–	3,41	0,250	–	1410	0,0666	–	–	4,42	12,0	–	–	–	–	–	–	–	–	–	–	–	14,7	98,3	–	–
M	M4X3.2	M4X3.2	F	M100X4.8	M100X4.8	4,80	652	102	102	–	–	57,2	57,2	–	–	2,34	1,59	1,59	3,30	3,18	–	–	–	12,7	12,7	9,53	–	–	–	–	–	8,65	–	33,9	–	–	1,19	26,2	23,4	42,7	0,103	5,67	3,62	12,6	–	–	–	3,41	0,250	–	1410	0,0666	–	–	4,42	12,0	–	–	–	–	–	–	–	–	–	–	–	14,7	98,3	–	–
M	M3X2.9	M3X2.9	F	M100X4.3	M100X4.3	4,30	590	76,2	76,2	–	–	57,2	57,2	–	–	2,29	1,59	1,59	3,30	3,18	–	–	–	12,7	12,7	9,53	–	–	–	–	–	8,65	–	23,6	–	–	0,624	18,4	16,4	32,5	0,103	5,64	3,62	13,2	–	–	–	3,29	0,137	–	1040	0,0499	–	–	3,28	8,19	–	–	–	–	–	–	–	–	–	–	–	15,2	72,9	–	–

## S
Type	EDI_Std_Nomenclature	AISC_Manual_Label	T_F	EDI_Std_Nomenclature	AISC_Manual_Label	W	A	d	ddet	Ht	OD	bf	bfdet	b	ID	tw	twdet	twdet/2	tf	tfdet	t	tnom	tdes	kdes	kdet	k1	x	y	eo	xp	yp	bf/2tf	b/t	h/tw	Ht/t	D/t	Ix / 106	Zx / 103	Sx / 103	rx	Iy / 106	Zy / 103	Sy / 103	ry	Iz / 106	rz	Sz / 103	J / 103	Cw / 109	C / 103	Wno	Sw1 / 106	Sw2 / 106	Sw3 / 106	Qf / 103	Qw / 103	ro	H	tan(α)	Qs	Iw / 106	SwA / 103	SwB / 103	SwC / 103	SzA / 103	SzB / 103	SzC / 103	rts	ho	PA	PB
S	S24X121	S24X121	F	S610X180	S610X180	180	22900	622	622	–	–	204	203	–	–	20,3	20,6	11,1	27,7	27,0	–	–	–	50,8	50,8	–	–	–	–	–	–	3,69	–	25,9	–	–	1320	5010	4230	240	34,5	595	338	38,9	–	–	–	5330	3060	–	30400	42,9	–	–	757	2510	–	–	–	–	–	–	–	–	–	–	–	49,3	594	–	–
S	S24X106	S24X106	F	S610X158	S610X158	158	20100	622	622	–	–	200	200	–	–	15,7	15,9	7,94	27,7	27,0	–	–	–	50,8	50,8	–	–	–	–	–	–	3,61	–	33,4	–	–	1220	4570	3930	247	32,0	547	320	39,9	–	–	–	4200	2820	–	29700	41,1	–	–	757	2280	–	–	–	–	–	–	–	–	49,0	594	–	–
S	S24X100	S24X100	F	S610X149	S610X149	149	18900	610	610	–	–	184	184	–	–	18,9	19,0	9,52	22,1	22,2	–	–	–	44,5	44,5	–	–	–	–	–	–	4,16	–	27,8	–	–	991	3920	3260	229	19,7	393	215	32,3	–	–	–	3160	1710	–	27000	27,5	–	–	536	1950	–	–	–	–	–	–	–	–	42,2	587	–	–
S	S24X90	S24X90	F	S610X134	S610X134	134	17100	610	610	–	–	181	181	–	–	15,9	15,9	7,94	22,1	22,2	–	–	–	44,5	44,5	–	–	–	–	–	–	4,09	–	33,1	–	–	937	3640	3060	234	18,6	367	205	33,0	–	–	–	2520	1610	–	26600	26,6	–	–	536	1800	–	–	–	–	–	–	–	–	42,2	587	–	–
S	S24X80	S24X80	F	S610X119	S610X119	119	15200	610	610	–	–	178	178	–	–	12,7	12,7	6,35	22,1	22,2	–	–	–	44,5	44,5	–	–	–	–	–	–	4,02	–	41,4	–	–	874	3340	2870	241	17,5	341	197	34,0	–	–	–	2040	1510	–	26100	25,6	–	–	536	1660	–	–	–	–	–	–	–	–	42,4	587	–	–
S	S20X96	S20X96	F	S510X143	S510X143	143	18200	516	514	–	–	183	184	–	–	20,3	20,6	11,1	23,4	23,8	–	–	–	44,5	44,5	–	–	–	–	–	–	3,91	–	21,1	–	–	695	3240	2700	196	20,8	408	228	33,8	–	–	–	3500	1260	–	22500	24,1	–	–	467	1610	–	–	–	–	–	–	–	–	43,4	493	–	–
S	S20X86	S20X86	F	S510X128	S510X128	128	16300	516	514	–	–	179	178	–	–	16,8	17,5	9,52	23,4	23,8	–	–	–	44,5	44,5	–	–	–	–	–	–	3,84	–	25,6	–	–	653	3000	2540	200	19,4	379	216	34,5	–	–	–	2770	1170	–	22100	23,1	–	–	467	1490	–	–	–	–	–	–	–	–	43,4	493	–	–
S	S20X75	S20X75	F	S510X112	S510X112	112	14200	508	508	–	–	162	162	–	–	16,1	15,9	7,94	20,2	20,6	–	–	–	41,4	41,3	–	–	–	–	–	–	4,02	–	26,6	–	–	533	2490	2100	194	12,3	274	152	29,5	–	–	–	1910	730	–	19800	16,2	–	–	359	1240	–	–	–	–	–	–	–	–	37,8	488	–	–
S	S20X66	S20X66	F	S510X98.2	S510X98.2	98,2	12500	508	508	–	–	159	159	–	–	12,8	12,7	6,35	20,2	20,6	–	–	–	41,4	41,3	–	–	–	–	–	–	3,93	–	33,5	–	–	495	2280	1950	199	11,4	252	144	30,2	–	–	–	1490	679	–	19400	15,5	–	–	359	1130	–	–	–	–	–	–	–	–	37,8	488	–	–
S	S18X70	S18X70	F	S460X104	S460X104	104	13200	457	457	–	–	159	159	–	–	18,1	17,5	9,52	17,6	17,5	–	–	–	38,1	38,1	–	–	–	–	–	–	4,52	–	21,5	–	–	384	2030	1690	170	9,99	234	126	27,4	–	–	–	1710	483	–	17400	12,2	–	–	272	1010	–	–	–	–	–	–	–	–	36,1	439	–	–
S	S18X54.7	S18X54.7	F	S460X81.4	S460X81.4	81,4	10300	457	457	–	–	152	152	–	–	11,7	11,1	6,35	17,6	17,5	–	–	–	38,1	38,1	–	–	–	–	–	–	4,34	–	33,2	–	–	333	1700	1460	180	8,62	198	113	29,0	–	–	–	970	416	–	16800	11,2	–	–	272	849	–	–	–	–	–	–	–	–	36,1	439	–	–
S	S15X50	S15X50	F	S380X74	S380X74	74,0	9480	381	381	–	–	143	143	–	–	14,0	14,3	7,94	15,8	15,9	–	–	–	35,1	34,9	–	–	–	–	–	–	4,53	–	22,7	–	–	202	1260	1060	146	6,49	164	90,6	26,2	–	–	–	882	216	–	13100	7,41	–	–	187	626	–	–	–	–	–	–	–	–	33,5	366	–	–
S	S15X42.9	S15X42.9	F	S380X64	S380X64	64,0	8130	381	381	–	–	140	140	–	–	10,4	11,1	6,35	15,8	15,9	–	–	–	35,1	34,9	–	–	–	–	–	–	4,42	–	30,4	–	–	186	1130	973	151	5,95	149	85,0	26,9	–	–	–	641	198	–	12800	7,03	–	–	187	562	–	–	–	–	–	–	–	–	33,3	366	–	–
S	S12X50	S12X50	F	S310X74	S310X74	74,0	9480	305	305	–	–	139	140	–	–	17,4	17,5	9,52	16,7	17,5	–	–	–	36,6	36,5	–	–	–	–	–	–	4,16	–	13,7	–	–	126	998	829	116	6,49	169	93,2	26,2	–	–	–	1150	135	–	10000	5,83	–	–	147	497	–	–	–	–	–	–	–	–	33,5	287	–	–
S	S12X40.8	S12X40.8	F	S310X60.7	S310X60.7	60,7	7680	305	305	–	–	133	133	–	–	11,7	11,1	6,35	16,7	17,5	–	–	–	36,6	36,5	–	–	–	–	–	–	3,98	–	20,6	–	–	112	864	739	121	5,62	145	84,1	26,9	–	–	–	703	116	–	9610	5,37	–	–	147	429	–	–	–	–	–	–	–	–	33,0	287	–	–
S	S12X35	S12X35	F	S310X52	S310X52	52,0	6580	305	305	–	–	129	130	–	–	10,9	11,1	6,35	13,8	14,3	–	–	–	30,2	30,2	–	–	–	–	–	–	4,67	–	23,1	–	–	94,9	731	624	120	4,10	111	63,6	24,9	–	–	–	437	86,7	–	9350	4,16	–	–	119	364	–	–	–	–	–	–	–	–	31,0	292	–	–
S	S12X31.8	S12X31.8	F	S310X47.3	S310X47.3	47,3	6010	305	305	–	–	127	127	–	–	8,89	9,52	4,76	13,8	14,3	–	–	–	30,2	30,2	–	–	–	–	–	–	4,60	–	28,3	–	–	90,3	685	593	123	3,88	106	61,1	25,4	–	–	–	365	82,2	–	9230	4,05	–	–	119	341	–	–	–	–	–	–	–	–	30,7	292	–	–
S	S10X35	S10X35	F	S250X52	S250X52	52,0	6650	254	254	–	–	125	127	–	–	15,1	15,9	7,94	12,5	12,7	–	–	–	28,7	28,6	–	–	–	–	–	–	5,03	–	13,4	–	–	61,2	580	482	96,0	3,45	101	55,1	22,8	–	–	–	537	50,5	–	7610	2,97	–	–	83,2	288	–	–	–	–	–	–	–	–	29,5	242	–	–
S	S10X25.4	S10X25.4	F	S250X37.8	S250X37.8	37,8	4810	254	254	–	–	118	117	–	–	7,90	7,94	4,76	12,5	12,7	–	–	–	28,7	28,6	–	–	–	–	–	–	4,75	–	25,6	–	–	51,2	464	403	103	2,80	81,8	47,4	24,1	–	–	–	251	40,8	–	7160	2,64	–	–	83,2	229	–	–	–	–	–	–	–	–	29,0	242	–	–
S	S8X23	S8X23	F	S200X34	S200X34	34,0	4360	203	203	–	–	106	105	–	–	11,2	11,1	6,35	10,8	11,1	–	–	–	25,4	25,4	–	–	–	–	–	–	4,91	–	14,1	–	–	26,9	315	265	78,5	1,78	60,1	33,6	20,2	–	–	–	229	16,4	–	5100	1,46	–	–	49,2	156	–	–	–	–	–	–	–	–	25,4	193	–	–
S	S8X18.4	S8X18.4	F	S200X27.4	S200X27.4	27,4	3480	203	203	–	–	102	102	–	–	6,88	6,35	3,18	10,8	11,1	–	–	–	25,4	25,4	–	–	–	–	–	–	4,71	–	22,9	–	–	23,9	270	236	82,8	1,54	52,1	30,2	21,0	–	–	–	139	14,2	–	4890	1,34	–	–	49,2	134	–	–	–	–	–	–	–	–	25,0	193	–	–
S	S6X17.25	S6X17.25	F	S150X25.7	S150X25.7	25,7	3260	152	152	–	–	90,7	92,1	–	–	11,8	11,1	6,35	9,12	9,52	–	–	–	20,7	20,6	–	–	–	–	–	–	4,97	–	9,67	–	–	10,9	172	143	57,9	0,953	38,5	21,0	17,1	–	–	–	154	4,89	–	3250	0,670	–	–	25,7	85,7	–	–	–	–	–	–	–	–	21,8	143	–	–
S	S6X12.5	S6X12.5	F	S150X18.6	S150X18.6	18,6	2360	152	152	–	–	84,6	85,7	–	–	5,89	6,35	3,18	9,12	9,52	–	–	–	20,7	20,6	–	–	–	–	–	–	4,64	–	19,4	–	–	9,16	138	120	62,2	0,749	30,5	17,7	17,8	–	–	–	69,5	3,84	–	3030	0,587	–	–	25,7	68,5	–	–	–	–	–	–	–	–	21,1	143	–	–
S	S5X10	S5X10	F	S130X15	S130X15	15,0	1890	127	127	–	–	76,2	76,2	–	–	5,44	4,76	3,18	8,28	7,94	–	–	–	19,1	19,1	–	–	–	–	–	–	4,61	–	16,8	–	–	5,12	92,8	80,3	52,1	0,495	22,5	13,0	16,2	–	–	–	47,5	1,75	–	2260	0,358	–	–	17,4	45,7	–	–	–	–	–	–	–	–	19,2	119	–	–
S	S4X9.5	S4X9.5	F	S100X14.1	S100X14.1	14,1	1800	102	102	–	–	71,1	69,8	–	–	8,28	7,94	4,76	7,44	7,94	–	–	–	19,1	19,1	–	–	–	–	–	–	4,77	–	8,33	–	–	2,81	66,2	55,4	39,6	0,369	18,5	10,4	14,3	–	–	–	49,9	0,819	–	1670	0,221	–	–	11,0	32,6	–	–	–	–	–	–	–	–	17,7	94,2	–	–
S	S4X7.7	S4X7.7	F	S100X11.5	S100X11.5	11,5	1460	102	102	–	–	67,6	66,7	–	–	4,90	4,76	3,18	7,44	7,94	–	–	–	19,1	19,1	–	–	–	–	–	–	4,54	–	14,1	–	–	2,52	57,4	49,7	41,7	0,311	15,9	9,21	14,6	–	–	–	30,5	0,690	–	1590	0,200	–	–	11,0	28,3	–	–	–	–	–	–	–	–	17,2	94,2	–	–
S	S3X7.5	S3X7.5	F	S75X11.2	S75X11.2	11,2	1420	76,2	76,2	–	–	63,8	63,5	–	–	8,86	9,52	4,76	6,60	6,35	–	–	–	15,9	15,9	–	–	–	–	–	–	4,83	–	5,38	–	–	1,21	38,5	31,8	29,2	0,241	13,5	7,55	13,0	–	–	–	37,3	0,290	–	1110	0,117	–	–	6,31	19,0	–	–	–	–	–	–	–	–	16,2	69,6	–	–
S	S3X5.7	S3X5.7	F	S75X8.5	S75X8.5	8,50	1070	76,2	76,2	–	–	59,2	60,3	–	–	4,32	4,76	3,18	6,60	6,35	–	–	–	15,9	15,9	–	–	–	–	–	–	4,48	–	11,0	–	–	1,04	31,8	27,4	31,2	0,186	10,7	6,28	13,2	–	–	–	18,0	0,225	–	1030	0,101	–	–	6,31	15,7	–	–	–	–	–	–	–	–	15,4	69,6	–	–

## HP
Type	EDI_Std_Nomenclature	AISC_Manual_Label	T_F	EDI_Std_Nomenclature	AISC_Manual_Label	W	A	d	ddet	Ht	OD	bf	bfdet	b	ID	tw	twdet	twdet/2	tf	tfdet	t	tnom	tdes	kdes	kdet	k1	x	y	eo	xp	yp	bf/2tf	b/t	h/tw	Ht/t	D/t	Ix / 106	Zx / 103	Sx / 103	rx	Iy / 106	Zy / 103	Sy / 103	ry	Iz / 106	rz	Sz / 103	J / 103	Cw / 109	C / 103	Wno	Sw1 / 106	Sw2 / 106	Sw3 / 106	Qf / 103	Qw / 103	ro	H	tan(α)	Qs	Iw / 106	SwA / 103	SwB / 103	SwC / 103	SzA / 103	SzB / 103	SzC / 103	rts	ho	PA	PB
HP	HP18X204	HP18X204	F	HP460X304	HP460X304	304	38800	465	464	–	–	459,74	460	–	–	28,7	28,6	14,3	28,7	28,6	–	–	–	58,7	58,7	44,3	–	–	–	–	–	8,01	–	12,1	–	–	1450	7100	6230	193	466	3130	2030	109	–	–	–	12300	22200	–	50100	165	–	–	1350	3470	–	–	–	–	–	–	–	–	–	–	–	128	437	–	–
HP	HP18X181	HP18X181	F	HP460X269	HP460X269	269	34300	457	457	–	–	457,2	457	–	–	25,4	25,4	12,7	25,4	25,4	–	–	–	55,4	55,6	42,7	–	–	–	–	–	9,00	–	13,6	–	–	1260	6210	5510	191	405	2740	1770	109	–	–	–	8620	18900	–	49400	143	–	–	1180	3030	–	–	–	–	–	–	–	–	–	–	–	126	432	–	–
HP	HP18X157	HP18X157	F	HP460X234	HP460X234	234	29800	451	451	–	–	454,66	454	–	–	22,1	22,2	11,1	22,1	22,2	–	–	–	52,1	52,4	41,0	–	–	–	–	–	10,3	–	15,6	–	–	1070	5360	4750	189	347	2340	1530	108	–	–	–	5790	15800	–	48600	122	–	–	1020	2610	–	–	–	–	–	–	–	–	–	–	–	125	427	–	–
HP	HP18X135	HP18X135	F	HP460X202	HP460X202	202	25700	445	444	–	–	452,12	451	–	–	19,1	19,0	9,52	19,1	19	–	–	–	49,0	49,2	39,5	–	–	–	–	–	11,9	–	18,2	–	–	916	4600	4110	189	294	2000	1300	107	–	–	–	3800	13300	–	48100	104	–	–	877	2230	–	–	–	–	–	–	–	–	–	–	–	123	427	–	–
HP	HP16X183	HP16X183	F	HP410X272	HP410X272	272	34900	419	419	–	–	414	419	–	–	28,7	28,6	14,3	28,7	28,6	–	–	–	58,7	58,7	44,3	–	–	–	–	–	7,21	–	10,5	–	–	1040	5720	4980	173	340	2560	1640	98,8	–	–	–	11200	13000	–	40100	119	–	–	1070	2770	–	–	–	–	–	–	–	–	–	–	–	116	391	–	–
HP	HP16X162	HP16X162	F	HP410X242	HP410X242	242	30800	414	413	–	–	408,94	410	–	–	25,4	25,4	12,7	25,4	25,4	–	–	–	55,4	55,6	42,7	–	–	–	–	–	8,05	–	11,9	–	–	912	5010	4410	172	290	2200	1420	97,0	–	–	–	7830	11000	–	39700	103	–	–	947	2440	–	–	–	–	–	–	–	–	–	–	–	113	389	–	–
HP	HP16X141	HP16X141	F	HP410X211	HP410X211	211	26900	406	406	–	–	406,4	406	–	–	22,2	22,2	11,1	22,2	22,2	–	–	–	52,3	52,4	41,1	–	–	–	–	–	9,14	–	13,6	–	–	778	4330	3830	170	249	1900	1230	96,3	–	–	–	5370	9210	–	39000	88,2	–	–	819	2100	–	–	–	–	–	–	–	–	–	–	–	112	384	–	–
HP	HP16X121	HP16X121	F	HP410X181	HP410X181	181	23100	401	400	–	–	403,86	403	–	–	19,1	19,0	9,52	19,1	19	–	–	–	49,0	49,2	39,5	–	–	–	–	–	10,6	–	15,9	–	–	662	3700	3290	169	210	1600	1040	95,3	–	–	–	3480	7650	–	38600	74,1	–	–	701	1790	–	–	–	–	–	–	–	–	–	–	–	110	384	–	–
HP	HP16X101	HP16X101	F	HP410X151	HP410X151	151	19300	394	394	–	–	401,32	400	–	–	15,9	15,9	7,94	15,9	15,9	–	–	–	46,0	46,0	37,9	–	–	–	–	–	12,6	–	19,0	–	–	541	3060	2750	167	171	1310	855	94,2	–	–	–	2110	6120	–	37900	60,4	–	–	578	1460	–	–	–	–	–	–	–	–	–	–	–	108	378	–	–
HP	HP16X88	HP16X88	F	HP410X131	HP410X131	131	16600	389	391	–	–	398,78	398	–	–	13,7	14,3	7,94	13,7	14,3	–	–	–	43,7	44,5	36,9	–	–	–	–	–	14,5	–	22,0	–	–	462	2640	2380	167	145	1120	729	93,5	–	–	–	1440	5100	–	37400	51,2	–	–	495	1250	–	–	–	–	–	–	–	–	–	–	–	107	376	–	–
HP	HP14X117	HP14X117	F	HP360X174	HP360X174	174	22200	361	362	–	–	378	378	–	–	20,4	20,6	11,1	20,4	20,6	–	–	–	38,1	38,1	27,0	–	–	–	–	–	9,25	–	14,2	–	–	508	3180	2820	151	184	1500	975	91,2	–	–	–	3340	5340	–	32200	62,0	–	–	623	1580	–	–	–	–	–	–	–	–	–	–	–	105	340	–	–
HP	HP14X102	HP14X102	F	HP360X152	HP360X152	152	19400	356	356	–	–	376	375	–	–	17,9	17,5	9,52	17,9	17,5	–	–	–	35,1	34,9	25,4	–	–	–	–	–	10,5	–	16,2	–	–	437	2770	2460	150	158	1290	842	90,4	–	–	–	2240	4510	–	31700	53,3	–	–	541	1370	–	–	–	–	–	–	–	–	104	338	–	–
HP	HP14X89	HP14X89	F	HP360X132	HP360X132	132	16800	351	352	–	–	373	375	–	–	15,6	15,9	7,94	15,6	15,9	–	–	–	33,3	33,3	23,8	–	–	–	–	–	11,9	–	18,5	–	–	376	2390	2150	149	136	1110	726	89,7	–	–	–	1490	3810	–	31300	45,8	–	–	469	1180	–	–	–	–	–	–	–	–	103	335	–	–
HP	HP14X73	HP14X73	F	HP360X108	HP360X108	108	13800	345	346	–	–	371	371	–	–	12,8	12,7	6,35	12,8	12,7	–	–	–	30,2	30,2	22,2	–	–	–	–	–	14,4	–	22,6	–	–	303	1930	1750	148	109	895	587	88,6	–	–	–	837	3010	–	30800	36,6	–	–	382	955	–	–	–	–	–	–	–	–	102	333	–	–
HP	HP12X84	HP12X84	F	HP310X125	HP310X125	125	15900	312	311	–	–	312	311	–	–	17,4	17,5	9,52	17,4	17,5	–	–	–	35,1	34,9	25,4	–	–	–	–	–	8,97	–	14,2	–	–	271	1970	1740	131	88,7	872	567	74,7	–	–	–	1760	1920	–	23000	31,2	–	–	379	967	–	–	–	–	–	–	–	–	86,6	295	–	–
HP	HP12X74	HP12X74	F	HP310X110	HP310X110	110	14100	307	308	–	–	310	311	–	–	15,4	15,9	7,94	15,5	15,9	–	–	–	33,3	33,3	23,8	–	–	–	–	–	10,0	–	16,1	–	–	237	1720	1540	130	77,4	764	498	74,2	–	–	–	1240	1650	–	22700	27,3	–	–	334	850	–	–	–	–	–	–	–	–	85,9	292	–	–
HP	HP12X63	HP12X63	F	HP310X93	HP310X93	93,0	11900	302	305	–	–	307	308	–	–	13,1	12,7	6,35	13,1	12,7	–	–	–	31,8	31,8	22,2	–	–	–	–	–	11,8	–	18,9	–	–	196	1450	1300	129	63,7	634	415	73,2	–	–	–	762	1340	–	22300	22,5	–	–	280	710	–	–	–	–	–	–	–	–	84,6	290	–	–
HP	HP12X53	HP12X53	F	HP310X79	HP310X79	79,0	10000	300	298	–	–	305	305	–	–	11,0	11,1	6,35	11,0	11,1	–	–	–	28,7	28,6	22,2	–	–	–	–	–	13,8	–	22,3	–	–	164	1210	1090	128	52,9	528	346	72,6	–	–	–	466	1100	–	22100	18,6	–	–	234	593	–	–	–	–	–	–	–	–	83,6	290	–	–
HP	HP10X57	HP10X57	F	HP250X85	HP250X85	85,0	10800	254	254	–	–	259	260	–	–	14,4	14,3	7,94	14,4	14,3	–	–	–	31,8	31,8	23,8	–	–	–	–	–	9,03	–	13,9	–	–	122	1090	964	106	42,0	497	323	62,2	–	–	–	820	602	–	15500	14,5	–	–	211	537	–	–	–	–	–	–	–	–	72,1	240	–	–
HP	HP10X42	HP10X42	F	HP250X62	HP250X62	62,0	8000	246	248	–	–	257	257	–	–	10,5	11,1	6,35	10,7	11,1	–	–	–	28,7	28,6	20,6	–	–	–	–	–	12,0	–	18,9	–	–	87,4	791	711	105	29,8	357	233	61,2	–	–	–	338	414	–	15100	10,3	–	–	154	388	–	–	–	–	–	–	–	–	70,4	236	–	–
HP	HP8X36	HP8X36	F	HP200X53	HP200X53	53,0	6840	204	203	–	–	207	206	–	–	11,3	11,1	6,35	11,3	11,1	–	–	–	28,7	28,6	22,2	–	–	–	–	–	9,16	–	14,2	–	–	49,5	551	488	85,3	16,8	249	162	49,5	–	–	–	320	155	–	9940	5,83	–	–	107	272	–	–	–	–	–	–	–	–	57,4	193	–	–

## C
Type	EDI_Std_Nomenclature	AISC_Manual_Label	T_F	EDI_Std_Nomenclature	AISC_Manual_Label	W	A	d	ddet	Ht	OD	bf	bfdet	b	ID	tw	twdet	twdet/2	tf	tfdet	t	tnom	tdes	kdes	kdet	k1	x	y	eo	xp	yp	bf/2tf	b/t	h/tw	Ht/t	D/t	Ix / 106	Zx / 103	Sx / 103	rx	Iy / 106	Zy / 103	Sy / 103	ry	Iz / 106	rz	Sz / 103	J / 103	Cw / 109	C / 103	Wno	Sw1 / 106	Sw2 / 106	Sw3 / 106	Qf / 103	Qw / 103	ro	H	tan(α)	Qs	Iw / 106	SwA / 103	SwB / 103	SwC / 103	SzA / 103	SzB / 103	SzC / 103	rts	ho	PA	PB
C	C15X50	C15X50	F	C380X74	C380X74	74,0	9480	381	381	–	–	94,5	95,2	–	–	18,2	17,5	9,52	16,5	15,9	–	–	–	36,6	36,5	–	20,3	–	14,8	12,4	–	–	5,72	17,7	–	–	168	1120	882	133	4,58	133	61,8	22,0	–	–	–	1100	132	–	11200	5,70	4,83	2,44	229	559	139	0,937	–	–	–	–	–	–	–	–	29,7	366	–	–
C	C15X40	C15X40	F	C380X60	C380X60	60,0	7610	381	381	–	–	89,4	88,9	–	–	13,2	12,7	6,35	16,5	15,9	–	–	–	36,6	36,5	–	19,8	–	19,5	9,96	–	–	5,42	24,4	–	–	145	942	762	138	3,82	112	54,7	22,4	–	–	–	604	110	–	10300	4,87	3,83	1,93	229	469	145	0,927	–	–	–	–	–	–	–	–	29,2	366	–	–
C	C15X33.9	C15X33.9	F	C380X50.4	C380X50.4	50,4	6450	381	381	–	–	86,4	85,7	–	–	10,2	9,52	4,76	16,5	15,9	–	–	–	36,6	36,5	–	20,0	–	22,8	8,43	–	–	5,23	31,8	–	–	131	832	688	142	3,36	101	50,6	22,9	–	–	–	420	96,1	–	9740	4,33	3,14	1,59	229	413	151	0,920	–	–	–	–	–	–	–	–	28,7	366	–	–
C	C12X30	C12X30	F	C310X45	C310X45	45,0	5680	305	305	–	–	80,5	79,4	–	–	13,0	12,7	6,35	12,7	12,7	–	–	–	28,7	28,6	–	17,1	–	15,7	9,32	–	–	6,33	20,1	–	–	67,4	554	442	109	2,13	70,8	33,6	19,4	–	–	–	358	40,5	–	7550	2,50	2,04	1,02	126	275	115	0,919	–	–	–	–	–	–	–	–	25,7	292	–	–
C	C12X25	C12X25	F	C310X37	C310X37	37,0	4740	305	305	–	–	77,5	76,2	–	–	9,83	9,52	4,76	12,7	12,7	–	–	–	28,7	28,6	–	17,1	–	18,9	7,77	–	–	6,09	26,5	–	–	59,9	482	393	113	1,85	62,6	30,6	19,8	–	–	–	224	34,9	–	7100	2,20	1,67	0,828	126	239	120	0,909	–	–	–	–	–	–	–	–	25,4	292	–	–
C	C12X20.7	C12X20.7	F	C310X30.8	C310X30.8	30,8	3920	305	305	–	–	74,7	76,2	–	–	7,16	7,94	4,76	12,7	12,7	–	–	–	28,7	28,6	–	17,7	–	22,1	6,43	–	–	5,87	36,3	–	–	53,7	420	352	117	1,61	56,9	28,2	20,2	–	–	–	154	30,1	–	6650	1,91	1,30	0,658	126	208	125	0,899	–	–	–	–	–	–	–	–	25,0	292	–	–
C	C10X30	C10X30	F	C250X45	C250X45	45,0	5680	254	254	–	–	77,0	76,2	–	–	17,1	17,5	9,52	11,1	11,1	–	–	–	25,4	25,4	–	16,5	–	9,35	11,2	–	–	6,95	12,6	–	–	42,9	438	339	87,1	1,64	61,9	27,0	17,0	–	–	–	508	21,3	–	6140	1,71	1,50	0,753	80,5	218	92,2	0,921	–	–	–	–	–	–	–	–	23,5	243	–	–
C	C10X25	C10X25	F	C250X37	C250X37	37,0	4740	254	254	–	–	73,4	73,0	–	–	13,4	12,7	6,35	11,1	11,1	–	–	–	25,4	25,4	–	15,7	–	12,5	9,32	–	–	6,63	16,1	–	–	37,9	379	298	89,4	1,39	52,1	24,1	17,1	–	–	–	286	18,3	–	5770	1,52	1,27	0,624	80,8	188	95,5	0,912	–	–	–	–	–	–	–	–	23,1	243	–	–
C	C10X20	C10X20	F	C250X30	C250X30	30,0	3790	254	254	–	–	69,6	69,8	–	–	9,63	9,52	4,76	11,1	11,1	–	–	–	25,4	25,4	–	15,4	–	16,2	7,47	–	–	6,28	22,3	–	–	32,8	318	259	93,2	1,17	44,2	21,5	17,5	–	–	–	153	15,3	–	5320	1,29	0,995	0,491	80,6	158	99,8	0,900	–	–	–	–	–	–	–	–	22,7	243	–	–
C	C10X15.3	C10X15.3	F	C250X22.8	C250X22.8	22,8	2890	254	254	–	–	66,0	66,7	–	–	6,10	6,35	3,18	11,1	11,1	–	–	–	25,4	25,4	–	16,1	–	20,2	5,69	–	–	5,96	35,3	–	–	28,0	261	221	98,6	0,945	38,3	18,8	18,1	–	–	–	87,0	12,2	–	4830	1,06	0,695	0,350	80,6	130	106	0,884	–	–	–	–	–	–	–	–	22,0	243	–	–
C	C9X20	C9X20	F	C230X30	C230X30	30,0	3790	229	229	–	–	67,3	66,7	–	–	11,4	11,1	6,35	10,5	11,1	–	–	–	25,4	25,4	–	14,8	–	13,1	8,28	–	–	6,42	16,8	–	–	25,3	277	221	81,8	1,00	40,3	19,2	16,3	–	–	–	178	10,6	–	4670	1,05	0,849	0,420	63,9	138	87,9	0,899	–	–	–	–	–	–	–	–	21,6	218	–	–
C	C9X15	C9X15	F	C230X22	C230X22	22,0	2840	229	229	–	–	63,2	63,5	–	–	7,24	7,94	4,76	10,5	11,1	–	–	–	25,4	25,4	–	14,9	–	17,3	6,22	–	–	6,03	26,4	–	–	21,2	223	185	86,4	0,795	33,4	16,6	16,7	–	–	–	86,6	8,32	–	4220	0,857	0,608	0,293	64,1	111	93,7	0,882	–	–	–	–	–	–	–	–	21,0	218	–	–
C	C9X13.4	C9X13.4	F	C230X19.9	C230X19.9	19,9	2540	229	229	–	–	61,7	60,3	–	–	5,92	6,35	3,18	10,5	11,1	–	–	–	25,4	25,4	–	15,3	–	18,8	5,56	–	–	5,88	32,2	–	–	19,9	206	174	88,4	0,728	31,8	15,6	16,9	–	–	–	69,9	7,57	–	4030	0,783	0,508	0,260	63,9	102	96,3	0,875	–	–	–	–	–	–	–	–	20,7	218	–	–
C	C8X18.75	C8X18.75	F	C200X27.9	C200X27.9	27,9	3550	203	203	–	–	64,3	63,5	–	–	12,4	12,7	6,35	9,91	9,52	–	–	–	23,8	23,8	–	14,4	–	10,9	8,74	–	–	6,49	13,5	–	–	18,3	228	180	71,6	0,820	35,6	16,6	15,2	–	–	–	181	6,74	–	3950	0,803	0,662	0,328	49,7	114	77,5	0,894	–	–	–	–	–	–	–	–	20,3	193	–	–
C	C8X13.75	C8X13.75	F	C200X20.5	C200X20.5	20,5	2600	203	203	–	–	59,4	60,3	–	–	7,70	7,94	4,76	9,91	9,52	–	–	–	23,8	23,8	–	14,1	–	15,3	6,40	–	–	6,00	21,8	–	–	15,0	180	148	75,9	0,633	28,3	13,9	15,6	–	–	–	77,4	5,16	–	3520	0,633	0,458	0,232	49,5	89,3	82,8	0,874	–	–	–	–	–	–	–	–	19,7	193	–	–
C	C8X11.5	C8X11.5	F	C200X17.1	C200X17.1	17,1	2170	203	203	–	–	57,4	57,2	–	–	5,59	6,35	3,18	9,91	9,52	–	–	–	23,8	23,8	–	14,5	–	17,7	5,36	–	–	5,79	30,0	–	–	13,5	158	133	79,0	0,545	25,7	12,7	15,8	–	–	–	54,1	4,43	–	3300	0,558	0,356	0,179	49,7	78,5	86,6	0,862	–	–	–	–	–	–	–	–	19,2	193	–	–
C	C7X14.75	C7X14.75	F	C180X22	C180X22	22,0	2790	178	178	–	–	58,4	57,2	–	–	10,6	11,1	6,35	9,30	9,52	–	–	–	22,2	22,2	–	13,5	–	11,2	7,85	–	–	6,28	13,5	–	–	11,3	160	127	63,8	0,570	26,7	12,7	14,2	–	–	–	111	3,52	–	3080	0,524	0,416	0,207	37,4	79,5	69,9	0,875	–	–	–	–	–	–	–	–	18,7	168	–	–
C	C7X12.25	C7X12.25	F	C180X18.2	C180X18.2	18,2	2320	178	178	–	–	55,6	57,2	–	–	7,98	7,94	4,76	9,30	9,52	–	–	–	22,2	22,2	–	13,3	–	13,7	6,53	–	–	5,98	18,0	–	–	10,1	139	113	65,8	0,483	23,3	11,4	14,4	–	–	–	67,0	3,01	–	2860	0,454	0,330	0,169	37,4	68,8	72,6	0,862	–	–	–	–	–	–	–	–	18,3	168	–	–
C	C7X9.8	C7X9.8	F	C180X14.6	C180X14.6	14,6	1850	178	178	–	–	53,1	54,0	–	–	5,33	4,76	3,18	9,30	9,52	–	–	–	22,2	22,2	–	13,7	–	16,4	5,21	–	–	5,71	26,9	–	–	8,82	118	99,5	69,1	0,398	20,6	10,1	14,7	–	–	–	41,5	2,46	–	2640	0,384	0,241	0,120	37,4	58,5	76,7	0,845	–	–	–	–	–	–	–	–	17,7	168	–	–
C	C6X13	C6X13	F	C150X19.3	C150X19.3	19,3	2460	152	152	–	–	54,9	54,0	–	–	11,1	11,1	6,35	8,71	7,94	–	–	–	20,7	20,6	–	13,1	–	9,65	8,08	–	–	6,30	11,0	–	–	7,20	119	94,7	54,1	0,437	22,1	10,5	13,3	–	–	–	98,6	1,93	–	2450	0,364	0,292	0,144	27,4	59,6	60,2	0,858	–	–	–	–	–	–	–	–	17,5	144	–	–
C	C6X10.5	C6X10.5	F	C150X15.6	C150X15.6	15,6	1980	152	152	–	–	51,6	50,8	–	–	7,98	7,94	4,76	8,71	7,94	–	–	–	20,7	20,6	–	12,7	–	12,3	6,50	–	–	5,92	15,3	–	–	6,29	101	82,6	56,4	0,358	18,7	9,19	13,4	–	–	–	53,3	1,59	–	2250	0,306	0,222	0,114	27,2	50,5	63,0	0,842	–	–	–	–	–	–	–	–	17,0	144	–	–
C	C6X8.2	C6X8.2	F	C150X12.2	C150X12.2	12,2	1540	152	152	–	–	48,8	47,6	–	–	5,08	4,76	3,18	8,71	7,94	–	–	–	20,7	20,6	–	13,0	–	15,2	5,05	–	–	5,60	24,1	–	–	5,45	84,6	71,3	59,4	0,286	16,2	8,00	13,6	–	–	–	30,6	1,26	–	2050	0,254	0,155	0,0778	27,4	42,1	67,3	0,824	–	–	–	–	–	–	–	–	16,3	144	–	–
C	C5X9	C5X9	F	C130X13	C130X13	13,0	1700	127	127	–	–	48,0	47,6	–	–	8,26	7,94	4,76	8,13	7,94	–	–	–	19,1	19,1	–	12,1	–	10,8	6,71	–	–	5,91	11,7	–	–	3,70	71,9	58,3	46,7	0,260	15,0	7,28	12,3	–	–	–	45,4	0,787	–	1720	0,202	0,148	0,0708	19,2	35,9	53,3	0,815	–	–	–	–	–	–	–	–	15,6	119	–	–
C	C5X6.7	C5X6.7	F	C130X10.4	C130X10.4	10,4	1270	127	127	–	–	44,5	44,4	–	–	4,83	4,76	3,18	8,13	7,94	–	–	–	19,1	19,1	–	12,3	–	14,0	5,46	–	–	5,47	20,0	–	–	3,11	58,2	49,0	49,5	0,196	12,4	6,10	12,4	–	–	–	22,9	0,596	–	1520	0,158	0,0932	0,0470	19,2	28,8	57,4	0,790	–	–	–	–	–	–	–	–	14,8	119	–	–
C	C4X7.25	C4X7.25	F	C100X10.8	C100X10.8	10,8	1370	102	102	–	–	43,7	44,4	–	–	8,15	7,94	4,76	7,52	7,94	–	–	–	19,1	19,1	–	11,7	–	9,80	6,76	–	–	5,81	8,90	–	–	1,91	46,5	37,5	37,3	0,177	11,4	5,52	11,4	–	–	–	34,0	0,333	–	1210	0,117	0,0828	0,0420	12,6	23,1	44,5	0,767	–	–	–	–	–	–	–	–	14,3	94,0	–	–
C	C4X6.25	C4X6.25	F	C100X9.3	C100X9.3	9,3	1140	102	102	–	–	41,91	44,4	–	–	6,2738	6,35	3,18	6,91	7,94	–	–	–	19,1	19,1	–	11,0	–	11,0	5,61	–	–	6,07	11,7	–	–	1,66	39,8	32,8	38,1	0,144	9,32	4,65	11,2	–	–	–	20,3	0,277	–	1170	0,0991	0,0662	0,0335	11,7	19,8	45,5	0,764	–	–	–	–	–	–	–	–	–	13,9	94,7	–	–
C	C4X5.4	C4X5.4	F	C100X8	C100X8	8,00	1020	102	102	–	–	40,1	41,3	–	–	4,67	4,76	3,18	7,52	7,94	–	–	–	19,1	19,1	–	11,6	–	12,7	5,87	–	–	5,34	15,5	–	–	1,60	37,5	31,5	39,6	0,130	9,26	4,54	11,3	–	–	–	16,6	0,247	–	1070	0,0912	0,0512	0,0265	12,5	18,5	47,8	0,742	–	–	–	–	–	–	–	–	13,4	94,0	–	–
C	C4X4.5	C4X4.5	F	C100X6.7	C100X6.7	6,70	890	102	102	–	–	40,1	41,3	–	–	3,18	3,18	1,59	7,52	7,94	–	–	–	19,1	19,1	–	12,5	–	14,9	8,15	–	–	5,34	22,8	–	–	1,52	34,7	30,0	41,4	0,120	8,70	4,34	11,6	–	–	–	13,4	0,234	–	1040	0,0857	0,0378	0,0199	13,1	17,2	51,1	0,710	–	–	–	–	–	–	–	–	13,3	94,0	–	–
C	C3X6	C3X6	F	C75X8.9	C75X8.9	8,90	1140	76,2	76,2	–	–	40,6	41,3	–	–	9,04	9,52	4,76	6,93	6,35	–	–	–	17,5	17,5	–	11,6	–	8,18	7,47	–	–	5,86	5,38	–	–	0,862	28,5	22,6	27,7	0,125	8,90	4,31	10,5	–	–	–	30,2	0,124	–	813	0,0658	0,0466	0,0224	7,59	14,2	35,6	0,690	–	–	–	–	–	–	–	–	13,2	69,3	–	–
C	C3X5	C3X5	F	C75X7.4	C75X7.4	7,40	948	76,2	76,2	–	–	38,1	38,1	–	–	6,55	6,35	3,18	6,93	6,35	–	–	–	17,5	17,5	–	11,2	–	9,96	6,22	–	–	5,49	7,42	–	–	0,770	24,9	20,2	28,4	0,100	7,60	3,74	10,3	–	–	–	17,7	0,102	–	748	0,0562	0,0350	0,0171	7,57	12,3	36,8	0,673	–	–	–	–	–	–	–	–	12,6	69,3	–	–
C	C3X4.1	C3X4.1	F	C75X6.1	C75X6.1	6,10	774	76,2	76,2	–	–	35,8	34,9	–	–	4,32	4,76	3,18	6,93	6,35	–	–	–	17,5	17,5	–	11,1	–	11,7	6,65	–	–	5,16	11,3	–	–	0,687	21,6	18,0	30,0	0,0795	6,54	3,21	10,1	–	–	–	11,2	0,0824	–	684	0,0470	0,0239	0,0121	7,57	10,7	38,9	0,655	–	–	–	–	–	–	–	–	11,9	69,3	–	–
C	C3X3.5	C3X3.5	F	C75X5.2	C75X5.2	5,20	703	76,2	76,2	–	–	34,8	34,9	–	–	3,35	3,18	1,59	6,93	6,35	–	–	–	17,5	17,5	–	11,3	–	12,5	7,52	–	–	5,02	14,5	–	–	0,653	20,3	17,0	30,5	0,0703	5,96	2,98	10,0	–	–	–	9,41	0,0741	–	658	0,0429	0,0188	0,00978	7,55	9,98	39,9	0,646	–	–	–	–	–	–	–	–	11,6	69,3	–	–

## MC
Type	EDI_Std_Nomenclature	AISC_Manual_Label	T_F	EDI_Std_Nomenclature	AISC_Manual_Label	W	A	d	ddet	Ht	OD	bf	bfdet	b	ID	tw	twdet	twdet/2	tf	tfdet	t	tnom	tdes	kdes	kdet	k1	x	y	eo	xp	yp	bf/2tf	b/t	h/tw	Ht/t	D/t	Ix / 106	Zx / 103	Sx / 103	rx	Iy / 106	Zy / 103	Sy / 103	ry	Iz / 106	rz	Sz / 103	J / 103	Cw / 109	C / 103	Wno	Sw1 / 106	Sw2 / 106	Sw3 / 106	Qf / 103	Qw / 103	ro	H	tan(α)	Qs	Iw / 106	SwA / 103	SwB / 103	SwC / 103	SzA / 103	SzB / 103	SzC / 103	rts	ho	PA	PB
MC	MC18X58	MC18X58	F	MC460X86	MC460X86	86,0	11000	457	457	–	–	107	108	–	–	17,8	17,5	9,52	15,9	15,9	–	–	–	36,6	36,5	–	21,9	–	17,7	12,0	–	–	6,72	22,1	–	–	281	1560	1230	160	7,33	175	86,5	25,9	–	–	–	1170	287	–	15700	8,91	7,66	3,86	311	777	167	0,944	–	–	–	–	–	–	–	–	34,3	442	–	–
MC	MC18X51.9	MC18X51.9	F	MC460X77.2	MC460X77.2	77,2	9870	457	457	–	–	104	105	–	–	15,2	15,9	7,94	15,9	15,9	–	–	–	36,6	36,5	–	21,8	–	20,2	10,8	–	–	6,56	25,8	–	–	261	1430	1140	163	6,78	162	82,3	26,2	–	–	–	845	265	–	15200	8,28	6,91	3,46	311	710	170	0,939	–	–	–	–	–	–	–	–	34,3	442	–	–
MC	MC18X45.8	MC18X45.8	F	MC460X68.2	MC460X68.2	68,2	8710	457	457	–	–	102	102	–	–	12,7	12,7	6,35	15,9	15,9	–	–	–	36,6	36,5	–	22,0	–	23,1	9,50	–	–	6,40	31,0	–	–	241	1300	1050	166	6,20	150	78,2	26,7	–	–	–	604	241	–	14500	7,62	6,08	3,05	311	644	174	0,933	–	–	–	–	–	–	–	–	34,0	442	–	–
MC	MC18X42.7	MC18X42.7	F	MC460X63.5	MC460X63.5	63,5	8130	457	457	–	–	100	102	–	–	11,4	11,1	6,35	15,9	15,9	–	–	–	36,6	36,5	–	22,3	–	24,6	8,86	–	–	6,32	34,4	–	–	231	1230	1010	169	5,95	145	76,0	27,2	–	–	–	512	229	–	14200	7,24	5,62	2,84	311	610	177	0,930	–	–	–	–	–	–	–	–	34,0	442	–	–
MC	MC13X50	MC13X50	F	MC330X74	MC330X74	74,0	9480	330	330	–	–	112	111	–	–	20,0	20,6	11,1	15,5	15,9	–	–	–	36,6	36,5	–	24,7	–	20,7	14,4	–	–	7,23	13,7	–	–	131	996	791	117	6,83	167	78,2	26,9	–	–	–	1230	150	–	11200	6,20	5,04	2,57	225	497	129	0,875	–	–	–	–	–	–	–	–	35,8	315	–	–
MC	MC13X40	MC13X40	F	MC330X60	MC330X60	60,0	7550	330	330	–	–	106	105	–	–	14,2	14,3	7,94	15,5	15,9	–	–	–	36,6	36,5	–	24,5	–	26,2	11,5	–	–	6,87	19,3	–	–	114	839	687	122	5,70	142	69,5	27,4	–	–	–	645	124	–	10400	5,33	3,97	1,90	225	418	135	0,859	–	–	–	–	–	–	–	–	35,1	315	–	–
MC	MC13X35	MC13X35	F	MC330X52	MC330X52	52,0	6650	330	330	–	–	103	105	–	–	11,4	11,1	6,35	15,5	15,9	–	–	–	36,6	36,5	–	24,9	–	29,5	10,1	–	–	6,67	24,2	–	–	105	762	636	126	5,12	132	65,1	27,7	–	–	–	470	111	–	9870	4,79	3,27	1,68	225	379	140	0,849	–	–	–	–	–	–	–	–	34,3	315	–	–
MC	MC13X31.8	MC13X31.8	F	MC330X47.3	MC330X47.3	47,3	6030	330	330	–	–	102	102	–	–	9,53	9,52	4,76	15,5	15,9	–	–	–	36,6	36,5	–	25,4	–	31,5	9,14	–	–	6,56	28,9	–	–	99,5	711	601	128	4,75	126	62,1	27,9	–	–	–	390	102	–	9550	4,50	2,87	1,41	225	354	143	0,842	–	–	–	–	–	–	–	–	34,0	315	–	–
MC	MC12X50	MC12X50	F	MC310X74	MC310X74	74,0	9480	305	305	–	–	105	105	–	–	21,2	20,6	11,1	17,8	17,5	–	–	–	33,3	33,3	–	26,7	–	18,8	15,6	–	–	5,91	11,5	–	–	112	926	736	109	7,24	179	92,4	27,7	–	–	–	1340	110	–	9350	5,41	4,29	2,14	215	460	121	0,859	–	–	–	–	–	–	–	–	34,8	287	–	–
MC	MC12X45	MC12X45	F	MC310X67	MC310X67	67,0	8520	305	305	–	–	102	102	–	–	18,0	17,5	9,52	17,8	17,5	–	–	–	33,3	33,3	–	26,4	–	21,4	14,0	–	–	5,73	13,5	–	–	104	852	687	111	6,58	166	86,9	27,7	–	–	–	970	100	–	8970	4,95	3,78	1,87	215	423	124	0,851	–	–	–	–	–	–	–	–	34,3	287	–	–
MC	MC12X40	MC12X40	F	MC310X60	MC310X60	60,0	7610	305	305	–	–	98,8	98,4	–	–	15,0	14,3	7,94	17,8	17,5	–	–	–	33,3	33,3	–	26,4	–	24,2	12,4	–	–	5,56	16,3	–	–	97,4	782	639	113	5,91	153	81,6	27,9	–	–	–	703	90,2	–	8580	4,54	3,26	1,63	215	388	127	0,842	–	–	–	–	–	–	–	–	33,8	287	–	–
MC	MC12X35	MC12X35	F	MC310X52	MC310X52	52,0	6650	305	305	–	–	95,8	95,2	–	–	11,8	11,1	6,35	17,8	17,5	–	–	–	33,3	33,3	–	26,7	–	27,2	10,9	–	–	5,39	20,6	–	–	89,9	708	590	117	5,24	141	76,0	28,2	–	–	–	516	79,8	–	8130	4,11	2,71	1,31	215	351	132	0,831	–	–	–	–	–	–	–	–	33,0	287	–	–
MC	MC12X31	MC12X31	F	MC310X46	MC310X46	46,0	5880	305	305	–	–	93,2	92,1	–	–	9,40	9,52	4,76	17,8	17,5	–	–	–	33,3	33,3	–	27,4	–	29,7	10,8	–	–	5,24	25,9	–	–	84,1	651	552	120	4,70	134	71,6	28,2	–	–	–	416	71,7	–	7740	3,73	2,22	1,11	215	323	136	0,822	–	–	–	–	–	–	–	–	32,5	287	–	–
MC	MC12X14.3	MC12X14.3	F	MC310X21.3	MC310X21.3	21,3	2700	305	305	–	–	53,848	54,0	–	–	6,35	6,35	3,18	7,9502	7,94	–	–	–	19,1	19,1	–	9,58	–	11,0	4,42	–	–	6,77	43,5	–	–	31,7	261	208	108	0,416	19,8	9,41	12,4	–	–	–	48,7	8,81	–	5410	0,787	0,666	0,331	56,0	130	111	0,965	–	–	–	–	–	–	–	–	–	17,1	297	–	–
MC	MC12X10.6	MC12X10.6	F	MC310X15.8	MC310X15.8	15,8	2000	305	305	–	–	38,1	38,1	–	–	4,83	4,76	3,18	7,85	7,94	–	–	–	19,1	19,1	–	6,83	–	7,21	3,28	–	–	4,85	57,3	–	–	23,0	190	151	107	0,157	10,4	5,03	8,86	–	–	–	24,8	3,14	–	3870	0,396	0,342	0,171	38,8	94,9	108	0,983	–	–	–	–	–	–	–	–	12,1	297	–	–
MC	MC10X41.1	MC10X41.1	F	MC250X61.2	MC250X61.2	61,2	7810	254	254	–	–	110	111	–	–	20,2	20,6	11,1	14,6	14,3	–	–	–	33,3	33,3	–	27,7	–	21,9	15,3	–	–	7,51	9,66	–	–	65,3	644	516	91,7	6,53	156	79,5	29,0	–	–	–	941	72,2	–	8060	3,99	3,09	1,56	156	320	108	0,790	–	–	–	–	–	–	–	–	36,6	240	–	–
MC	MC10X33.6	MC10X33.6	F	MC250X50	MC250X50	50,0	6370	254	254	–	–	104	105	–	–	14,6	14,3	7,94	14,6	14,3	–	–	–	33,3	33,3	–	27,7	–	26,9	12,5	–	–	7,13	13,4	–	–	57,9	552	456	95,3	5,45	136	71,3	29,2	–	–	–	499	60,2	–	7480	3,43	2,41	1,18	156	274	114	0,770	–	–	–	–	–	–	–	–	35,6	240	–	–
MC	MC10X28.5	MC10X28.5	F	MC250X42.4	MC250X42.4	42,4	5400	254	254	–	–	100	102	–	–	10,8	11,1	6,35	14,6	14,3	–	–	–	33,3	33,3	–	28,4	–	30,7	10,6	–	–	6,87	18,1	–	–	52,4	492	415	98,8	4,70	124	65,4	29,5	–	–	–	329	51,8	–	7030	3,02	1,88	0,916	156	244	119	0,752	–	–	–	–	–	–	–	–	34,5	240	–	–
MC	MC10X25	MC10X25	F	MC250X37	MC250X37	37,0	4740	254	254	–	–	86,6	85,7	–	–	9,65	9,52	4,76	14,6	14,3	–	–	–	33,3	33,3	–	24,2	–	26,2	9,32	–	–	5,93	20,2	–	–	45,8	429	361	98,3	3,02	92,6	48,5	25,2	–	–	–	266	33,3	–	6080	2,26	1,42	0,728	135	213	113	0,803	–	–	–	–	–	–	–	–	29,7	240	–	–
MC	MC10X22	MC10X22	F	MC250X33	MC250X33	33,0	4160	254	254	–	–	84,3	85,7	–	–	7,37	7,94	4,76	14,6	14,3	–	–	–	33,3	33,3	–	25,1	–	28,4	11,9	–	–	5,77	26,5	–	–	42,5	392	336	101	2,66	86,7	45,1	25,3	–	–	–	212	29,5	–	5810	2,06	1,16	0,541	135	193	117	0,791	–	–	–	–	–	–	–	–	29,0	240	–	–
MC	MC10X8.4	MC10X8.4	F	MC250X12.5	MC250X12.5	12,5	1590	254	254	–	–	38,1	38,1	–	–	4,32	4,76	3,18	7,11	6,35	–	–	–	19,1	19,1	–	7,21	–	8,43	3,12	–	–	5,36	52,6	–	–	13,3	130	105	91,7	0,136	8,98	4,39	9,25	–	–	–	17,2	1,88	–	3130	0,282	0,233	0,116	29,7	64,4	93,5	0,972	–	–	–	–	–	–	–	–	12,3	247	–	–
MC	MC10X6.5	MC10X6.5	F	MC250X9.7	MC250X9.7	9,70	1260	254	254	–	–	29,7	28,6	–	–	3,86	3,18	1,59	5,13	4,76	–	–	–	14,3	14,3	–	4,93	–	4,62	2,48	–	–	5,79	59,8	–	–	9,53	96,7	75,2	87,1	0,0554	4,65	2,25	6,65	–	–	–	7,95	0,741	–	2650	0,144	0,130	0,0658	16,6	47,7	87,9	0,988	–	–	–	–	–	–	–	–	9,22	249	–	–
MC	MC9X25.4	MC9X25.4	F	MC230X37.8	MC230X37.8	37,8	4820	229	229	–	–	88,9	88,9	–	–	11,4	11,1	6,35	14,0	14,3	–	–	–	31,8	31,8	–	24,6	–	25,0	10,5	–	–	6,36	15,1	–	–	36,6	385	320	87,1	3,15	93,4	49,0	25,7	–	–	–	288	27,9	–	5630	2,06	1,35	0,670	116	190	104	0,770	–	–	–	–	–	–	–	–	30,5	215	–	–
MC	MC9X23.9	MC9X23.9	F	MC230X35.6	MC230X35.6	35,6	4530	229	229	–	–	87,6	88,9	–	–	10,2	9,52	4,76	14,0	14,3	–	–	–	31,8	31,8	–	24,9	–	26,4	9,91	–	–	6,27	17,0	–	–	35,3	369	310	88,4	2,97	90,3	47,4	25,7	–	–	–	249	26,3	–	5480	1,95	1,21	0,633	116	182	105	0,763	–	–	–	–	–	–	–	–	30,0	215	–	–
MC	MC8X22.8	MC8X22.8	F	MC200X33.9	MC200X33.9	33,9	4320	203	203	–	–	88,9	88,9	–	–	10,8	11,1	6,35	13,3	12,7	–	–	–	30,2	30,2	–	25,7	–	26,4	10,6	–	–	6,67	13,8	–	–	26,6	313	261	78,5	2,92	88,0	46,0	25,9	–	–	–	238	20,2	–	4900	1,69	1,05	0,508	98,8	155	97,5	0,715	–	–	–	–	–	–	–	–	30,5	190	–	–
MC	MC8X21.4	MC8X21.4	F	MC200X31.8	MC200X31.8	31,8	4050	203	203	–	–	87,6	88,9	–	–	9,53	9,52	4,76	13,3	12,7	–	–	–	30,2	30,2	–	25,9	–	27,7	11,5	–	–	6,57	15,7	–	–	25,6	298	252	79,5	2,74	84,9	44,4	25,9	–	–	–	206	19,0	–	4790	1,61	0,945	0,45	98,8	148	99,3	0,707	–	–	–	–	–	–	–	–	30,0	190	–	–
MC	MC8X20	MC8X20	F	MC200X29.8	MC200X29.8	29,8	3790	203	203	–	–	77,0	76,2	–	–	10,2	9,52	4,76	12,7	12,7	–	–	–	28,7	28,6	–	21,3	–	21,4	9,32	–	–	6,06	15,0	–	–	22,6	269	223	77,2	1,84	63,3	33,1	22,0	–	–	–	184	12,8	–	4320	1,24	0,820	0,401	80,8	133	90,9	0,779	–	–	–	–	–	–	–	–	26,2	190	–	–
MC	MC8X18.7	MC8X18.7	F	MC200X27.8	MC200X27.8	27,8	3550	203	203	–	–	75,7	76,2	–	–	8,97	9,52	4,76	12,7	12,7	–	–	–	28,7	28,6	–	21,6	–	22,6	8,74	–	–	5,96	17,0	–	–	21,8	256	215	78,5	1,73	61,0	32,0	22,0	–	–	–	158	12,1	–	4210	1,18	0,737	0,364	80,8	127	92,7	0,773	–	–	–	–	–	–	–	–	25,9	190	–	–
MC	MC8X8.5	MC8X8.5	F	MC200X12.6	MC200X12.6	12,6	1610	203	203	–	–	47,5	47,6	–	–	4,55	4,76	3,18	7,90	7,94	–	–	–	20,7	20,6	–	10,9	–	13,8	3,96	–	–	6,01	38,4	–	–	9,70	114	95,4	77,5	0,260	14,3	7,06	12,7	–	–	–	24,4	2,20	–	2850	0,328	0,229	0,119	33,1	56,5	82,3	0,910	–	–	–	–	–	–	–	–	15,8	195	–	–
MC	MC7X22.7	MC7X22.7	F	MC180X33.8	MC180X33.8	33,8	4300	178	178	–	–	91,4	92,1	–	–	12,8	12,7	6,35	12,7	12,7	–	–	–	28,7	28,6	–	26,4	–	25,7	12,1	–	–	7,20	9,94	–	–	19,7	269	221	67,8	3,01	88,2	46,4	26,4	–	–	–	260	15,7	–	4370	1,47	0,937	0,458	82,4	133	89,7	0,659	–	–	–	–	–	–	–	–	31,2	165	–	–
MC	MC7X19.1	MC7X19.1	F	MC180X28.4	MC180X28.4	28,4	3620	178	178	–	–	87,6	88,9	–	–	8,94	9,52	4,76	12,7	12,7	–	–	–	28,7	28,6	–	27,4	–	29,2	14,7	–	–	6,90	14,2	–	–	17,9	238	202	70,4	2,52	79,5	41,8	26,4	–	–	–	169	13,2	–	4080	1,28	0,687	0,339	82,4	118	94,0	0,638	–	–	–	–	–	–	–	–	30,2	165	–	–
MC	MC6X18	MC6X18	F	MC150X26.8	MC150X26.8	26,8	3410	152	152	–	–	88,9	88,9	–	–	9,63	9,52	4,76	12,1	12,7	–	–	–	26,9	27,0	–	28,4	–	29,7	16,4	–	–	7,37	10,8	–	–	12,4	192	162	60,2	2,45	76,7	40,5	26,7	–	–	–	158	9,29	–	3480	1,04	0,533	0,284	67,2	95,0	87,9	0,563	–	–	–	–	–	–	–	–	30,5	140	–	–
MC	MC6X15.3	MC6X15.3	F	MC150X22.8	MC150X22.8	22,8	2900	152	152	–	–	88,9	88,9	–	–	8,64	7,94	4,76	9,78	9,52	–	–	–	22,2	22,2	–	26,7	–	29,5	13,0	–	–	9,09	13,1	–	–	10,5	162	138	60,5	2,04	63,1	32,9	26,7	–	–	–	92,8	8,06	–	3630	0,899	0,504	0,239	56,0	81,1	86,6	0,579	–	–	–	–	–	–	–	–	30,5	143	–	–
MC	MC6X16.3	MC6X16.3	F	MC150X24.3	MC150X24.3	24,3	3090	152	152	–	–	76,2	76,2	–	–	9,53	9,52	4,76	12,1	12,7	–	–	–	26,9	27,0	–	23,5	–	23,6	11,8	–	–	6,32	10,9	–	–	10,8	170	142	59,2	1,57	56,9	29,8	22,5	–	–	–	140	5,93	–	3020	0,783	0,441	0,223	56,4	84,1	79,0	0,643	–	–	–	–	–	–	–	–	26,2	140	–	–
MC	MC6X15.1	MC6X15.1	F	MC150X22.5	MC150X22.5	22,5	2860	152	152	–	–	74,7	76,2	–	–	8,03	7,94	4,76	12,1	12,7	–	–	–	26,9	27,0	–	23,9	–	24,9	13,8	–	–	6,19	12,9	–	–	10,4	161	136	60,2	1,44	54,1	28,3	22,4	–	–	–	119	5,50	–	2930	0,737	0,381	0,190	56,4	79,8	80,8	0,634	–	–	–	–	–	–	–	–	25,7	140	–	–
MC	MC6X12	MC6X12	F	MC150X17.9	MC150X17.9	17,9	2280	152	152	–	–	63,5	63,5	–	–	7,87	7,94	4,76	9,53	9,52	–	–	–	22,2	22,2	–	17,9	–	18,4	7,47	–	–	6,67	14,5	–	–	7,78	122	102	58,4	0,770	32,3	16,9	18,4	–	–	–	64,5	3,03	–	2660	0,470	0,301	0,147	37,9	60,6	71,1	0,740	–	–	–	–	–	–	–	–	21,7	143	–	–
MC	MC6X7	MC6X7	F	MC150X10.4	MC150X10.4	10,4	1350	152	152	–	–	47,8	47,6	–	–	4,55	4,76	3,18	7,39	7,94	–	–	–	19,1	19,1	–	12,7	–	14,8	4,42	–	–	6,46	26,0	–	–	4,75	73,7	62,4	59,4	0,251	14,2	7,19	13,6	–	–	–	19,3	1,07	–	2060	0,216	0,138	0,0666	23,1	36,4	66,8	0,830	–	–	–	–	–	–	–	–	16,2	145	–	–
MC	MC6X6.5	MC6X6.5	F	MC150X9.7	MC150X9.7	9,70	1260	152	152	–	–	47,0	47,6	–	–	3,94	3,18	1,59	7,39	7,94	–	–	–	19,1	19,1	–	13,0	–	15,5	4,85	–	–	6,36	30,1	–	–	4,58	70,1	60,0	60,5	0,235	13,7	6,92	13,7	–	–	–	17,1	1,01	–	1990	0,203	0,121	0,0608	23,1	34,6	68,1	0,824	–	–	–	–	–	–	–	–	16,0	145	–	–
MC	MC4X13.8	MC4X13.8	F	MC100X20.5	MC100X20.5	20,5	2600	102	102	–	–	63,5	63,5	–	–	12,7	12,7	6,35	12,7	12,7	–	–	–	25,4	25,4	–	21,6	–	16,3	12,9	–	–	5,00	4,48	–	–	3,68	90,6	72,6	37,6	0,887	39,3	21,1	18,5	–	–	–	155	1,30	–	1530	0,335	0,190	0,0945	28,7	45,1	56,6	0,550	–	–	–	–	–	–	–	–	21,6	88,9	–	–
MC	MC3X7.1	MC3X7.1	F	MC75X10.6	MC75X10.6	10,6	1360	76,2	76,2	–	–	49,3	50,8	–	–	7,92	7,94	4,76	8,92	9,52	–	–	–	20,7	20,6	–	16,6	–	14,6	10,5	–	–	5,53	4,93	–	–	1,13	36,7	29,7	29,0	0,277	16,4	8,49	14,3	–	–	–	38,6	0,246	–	903	0,107	0,0558	0,195	12,4	18,2	44,7	0,516	–	–	–	–	–	–	–	–	16,7	67,3	–	–

## L
Type	EDI_Std_Nomenclature	AISC_Manual_Label	T_F	EDI_Std_Nomenclature	AISC_Manual_Label	W	A	d	ddet	Ht	OD	bf	bfdet	b	ID	tw	twdet	twdet/2	tf	tfdet	t	tnom	tdes	kdes	kdet	k1	x	y	eo	xp	yp	bf/2tf	b/t	h/tw	Ht/t	D/t	Ix / 106	Zx / 103	Sx / 103	rx	Iy / 106	Zy / 103	Sy / 103	ry	Iz / 106	rz	Sz / 103	J / 103	Cw / 109	C / 103	Wno	Sw1 / 106	Sw2 / 106	Sw3 / 106	Qf / 103	Qw / 103	ro	H	tan(α)	Qs	Iw / 106	SwA / 103	SwB / 103	SwC / 103	SzA / 103	SzB / 103	SzC / 103	rts	ho	PA	PB
L	L8X8X1-1/8	L8X8X1-1/8	F	L203X203X28.6	L203X203X28.6	84,7	10800	203	–	–	–	–	–	203	–	–	–	–	–	–	28,6	–	–	44,5	44,5	–	61,0	61,0	–	26,7	26,7	–	7,08	–	–	–	40,8	518	287	61,2	40,8	518	287	61,2	16,9	39,6	197	2970	8,73	–	–	–	–	–	–	–	109	0,630	1,00	1,00	64,5	483	–	483	251	197	251	–	–	–	–
L	L8X8X1	L8X8X1	F	L203X203X25.4	L203X203X25.4	75,9	9740	203	–	–	–	–	–	203	–	–	–	–	–	–	25,4	–	–	41,4	41,3	–	59,9	59,9	–	24,0	24,0	–	8,00	–	–	–	37,1	467	259	61,7	37,1	467	259	61,7	15,3	39,6	180	2110	6,28	–	–	–	–	–	–	–	110	0,630	1,00	1,00	58,7	436	–	436	226	180	226	–	–	–	–
L	L8X8X7/8	L8X8X7/8	F	L203X203X22.2	L203X203X22.2	67,0	8580	203	–	–	–	–	–	203	–	–	–	–	–	–	22,2	–	–	38,1	38,1	–	58,7	58,7	–	21,1	21,1	–	9,14	–	–	–	33,2	415	229	62,2	33,2	415	229	62,2	13,6	39,9	164	1440	4,32	–	–	–	–	–	–	–	111	0,630	1,00	1,00	52,9	390	–	388	198	164	198	–	–	–	–
L	L8X8X3/4	L8X8X3/4	F	L203X203X19	L203X203X19	57,9	7420	203	–	–	–	–	–	203	–	–	–	–	–	–	19,1	–	–	35,1	34,9	–	57,4	57,4	–	18,3	18,3	–	10,7	–	–	–	29,1	361	200	62,5	29,1	361	200	62,5	11,9	39,9	146	920	2,79	–	–	–	–	–	–	–	112	0,630	1,00	1,00	46,2	338	–	338	170	146	172	–	–	–	–
L	L8X8X5/8	L8X8X5/8	F	L203X203X15.9	L203X203X15.9	48,7	6250	203	–	–	–	–	–	203	–	–	–	–	–	–	15,9	–	–	31,8	31,8	–	56,1	56,1	–	15,4	15,4	–	12,8	–	–	–	24,8	305	169	63,0	24,8	305	169	63,0	10,1	40,1	127	541	1,65	–	–	–	–	–	–	–	112	0,630	1,00	1,00	39,5	287	–	287	144	127	144	–	–	–	–
L	L8X8X9/16	L8X8X9/16	F	L203X203X14.3	L203X203X14.3	44,0	5660	203	–	–	–	–	–	203	–	–	–	–	–	–	14,3	–	–	30,2	30,2	–	55,6	55,6	–	13,9	13,9	–	14,2	–	–	–	22,6	275	153	63,2	22,6	275	153	63,2	9,12	40,1	116	400	1,22	–	–	–	–	–	–	–	113	0,630	1,00	0,960	36,0	259	–	259	130	116	130	–	–	–	–
L	L8X8X1/2	L8X8X1/2	F	L203X203X12.7	L203X203X12.7	39,3	5060	203	–	–	–	–	–	203	–	–	–	–	–	–	12,7	–	–	28,7	28,6	–	55,1	55,1	–	12,4	12,4	–	16,0	–	–	–	20,3	247	137	63,2	20,3	247	137	63,2	8,24	40,4	106	284	0,867	–	–	–	–	–	–	–	113	0,630	1,00	0,910	32,4	233	–	233	117	106	117	–	–	–	–
L	L8X6X1	L8X6X1	F	L203X152X25.4	L203X152X25.4	65,5	8450	152	–	–	–	–	–	203	–	–	–	–	–	–	25,4	–	–	38,1	38,1	–	41,9	67,3	–	20,8	36,8	–	8,00	–	–	–	33,7	447	247	63,2	16,1	265	146	43,7	8,87	32,5	125	1810	4,38	–	–	–	–	–	–	–	98,6	–	0,542	1,00	41,0	406	1050	306	125	129	226	–	–	–	–
L	L8X6X7/8	L8X6X7/8	F	L203X152X22.2	L203X152X22.2	57,9	7420	152	–	–	–	–	–	203	–	–	–	–	–	–	22,2	–	–	35,1	34,9	–	40,6	66,0	–	18,3	36,3	–	9,14	–	–	–	30,1	398	220	63,5	14,5	236	130	44,2	7,87	32,5	110	1230	3,03	–	–	–	–	–	–	–	99,6	–	0,546	1,00	36,8	362	957	274	110	117	197	–	–	–	–
L	L8X6X3/4	L8X6X3/4	F	L203X152X19	L203X152X19	50,1	6450	152	–	–	–	–	–	203	–	–	–	–	–	–	19,1	–	–	31,8	31,8	–	39,6	64,8	–	15,8	34,0	–	10,7	–	–	–	26,4	346	192	64,0	12,8	205	113	44,5	6,91	32,8	95,4	791	1,95	–	–	–	–	–	–	–	100	–	0,550	1,00	32,4	315	860	239	95,7	105	170	–	–	–	–
L	L8X6X5/8	L8X6X5/8	F	L203X152X15.9	L203X152X15.9	42,2	5430	152	–	–	–	–	–	203	–	–	–	–	–	–	15,9	–	–	28,7	28,6	–	38,4	63,5	–	13,4	32,3	–	12,8	–	–	–	22,6	293	162	64,5	11,0	172	96,4	45,0	5,87	32,8	80,5	466	1,16	–	–	–	–	–	–	–	101	–	0,554	1,00	27,7	267	749	202	80,6	91,3	143	–	–	–	–
L	L8X6X9/16	L8X6X9/16	F	L203X152X14.3	L203X152X14.3	38,1	4910	152	–	–	–	–	–	203	–	–	–	–	–	–	14,3	–	–	26,9	27,0	–	37,8	63,0	–	12,1	31,5	–	14,2	–	–	–	20,6	265	147	64,8	10,0	156	87,5	45,2	5,33	33,0	72,9	343	0,859	–	–	–	–	–	–	–	101	–	0,556	0,960	25,3	243	688	184	72,9	83,7	129	–	–	–	–
L	L8X6X1/2	L8X6X1/2	F	L203X152X12.7	L203X152X12.7	34,1	4390	152	–	–	–	–	–	203	–	–	–	–	–	–	12,7	–	–	25,4	25,4	–	37,1	62,5	–	10,8	30,5	–	16,0	–	–	–	18,5	239	131	64,8	9,03	140	78,5	45,5	4,79	33,0	65,2	243	0,612	–	–	–	–	–	–	–	102	–	0,557	0,910	22,7	216	621	166	65,2	76,2	115	–	–	–	–
L	L8X6X7/16	L8X6X7/16	F	L203X152X11.1	L203X152X11.1	29,9	3860	152	–	–	–	–	–	203	–	–	–	–	–	–	11,1	–	–	23,8	23,8	–	36,6	61,7	–	9,50	29,2	–	18,3	–	–	–	16,4	211	116	65,0	8,03	123	69,3	45,7	4,25	33,3	57,5	165	0,416	–	–	–	–	–	–	–	102	–	0,559	0,850	20,1	190	559	145	57,7	68,5	101	–	–	–	–
L	L8X4X1	L8X4X1	F	L203X102X25.4	L203X102X25.4	55,4	7160	102	–	–	–	–	–	203	–	–	–	–	–	–	25,4	–	–	38,1	38,1	–	26,4	77,0	–	17,6	62,2	–	8,00	–	–	–	29,0	398	229	63,8	4,83	127	64,6	26,2	3,26	21,4	57,0	1530	3,46	–	–	–	–	–	–	–	95,3	–	0,247	1,00	30,6	380	447	243	56,5	73,9	192	–	–	–	–
L	L8X4X7/8	L8X4X7/8	F	L203X102X22.2	L203X102X22.2	49,3	6320	102	–	–	–	–	–	203	–	–	–	–	–	–	22,2	–	–	35,1	34,9	–	25,3	75,9	–	15,5	61,2	–	9,14	–	–	–	26,1	356	205	64,3	4,37	111	57,5	26,4	2,90	21,5	50,1	1040	2,39	–	–	–	–	–	–	–	96,0	–	0,252	1,00	27,5	338	408	216	50,0	67,4	167	–	–	–	–
L	L8X4X3/4	L8X4X3/4	F	L203X102X19	L203X102X19	42,5	5480	102	–	–	–	–	–	203	–	–	–	–	–	–	19,1	–	–	31,8	31,8	–	24,1	74,7	–	13,5	59,4	–	10,7	–	–	–	22,9	310	179	64,8	3,90	95,4	50,3	26,7	2,56	21,6	43,4	670	1,54	–	–	–	–	–	–	–	96,5	–	0,257	1,00	24,2	293	365	188	43,4	61,0	143	–	–	–	–
L	L8X4X5/8	L8X4X5/8	F	L203X102X15.9	L203X102X15.9	36,0	4620	102	–	–	–	–	–	203	–	–	–	–	–	–	15,9	–	–	28,7	28,6	–	22,9	73,4	–	11,4	57,7	–	12,8	–	–	–	19,6	264	151	65,0	3,38	79,6	42,9	26,9	2,18	21,7	36,7	398	0,918	–	–	–	–	–	–	–	97,3	–	0,262	1,00	20,8	249	318	161	36,7	53,6	119	–	–	–	–
L	L8X4X9/16	L8X4X9/16	F	L203X102X14.3	L203X102X14.3	32,4	4190	102	–	–	–	–	–	203	–	–	–	–	–	–	14,3	–	–	26,9	27,0	–	22,3	72,6	–	10,3	56,6	–	14,2	–	–	–	17,9	239	137	65,3	3,10	71,9	39,0	27,2	1,99	21,8	33,3	293	0,679	–	–	–	–	–	–	–	97,5	–	0,264	0,960	19,0	228	293	146	33,1	49,7	107	–	–	–	–
L	L8X4X1/2	L8X4X1/2	F	L203X102X12.7	L203X102X12.7	29,0	3740	102	–	–	–	–	–	203	–	–	–	–	–	–	12,7	–	–	25,4	25,4	–	21,7	72,1	–	9,22	55,9	–	16,0	–	–	–	16,1	215	123	65,5	2,81	64,1	35,2	27,4	1,80	21,9	29,8	209	0,483	–	–	–	–	–	–	–	98,0	–	0,266	0,910	17,1	203	265	131	29,8	45,6	95,4	–	–	–	–
L	L8X4X7/16	L8X4X7/16	F	L203X102X11.1	L203X102X11.1	25,6	3300	102	–	–	–	–	–	203	–	–	–	–	–	–	11,1	–	–	23,8	23,8	–	21,1	71,4	–	8,10	54,9	–	18,3	–	–	–	14,2	190	108	65,8	2,51	56,0	31,1	27,7	1,60	22,0	26,4	142	0,328	–	–	–	–	–	–	–	98,3	–	0,268	0,850	15,2	180	239	115	26,4	41,1	83,4	–	–	–	–
L	L7X4X3/4	L7X4X3/4	F	L178X102X19	L178X102X19	38,8	4990	102	–	–	–	–	–	178	–	–	–	–	–	–	19,1	–	–	31,8	31,8	–	25,4	63,5	–	14,0	46,7	–	9,33	–	–	–	15,7	243	137	56,1	3,75	91,8	49,3	27,4	2,34	21,7	42,1	612	1,07	–	–	–	–	–	–	–	84,1	–	0,324	1,00	17,1	229	326	151	42,0	53,6	117	–	–	–	–
L	L7X4X5/8	L7X4X5/8	F	L178X102X15.9	L178X102X15.9	32,7	4190	102	–	–	–	–	–	178	–	–	–	–	–	–	15,9	–	–	28,7	28,6	–	24,3	62,2	–	11,8	45,7	–	11,2	–	–	–	13,5	205	117	56,6	3,24	76,9	42,0	27,9	2,00	21,8	35,4	361	0,636	–	–	–	–	–	–	–	84,8	–	0,329	1,00	14,7	195	287	128	35,6	47,0	97,3	–	–	–	–
L	L7X4X1/2	L7X4X1/2	F	L178X102X12.7	L178X102X12.7	26,5	3390	102	–	–	–	–	–	178	–	–	–	–	–	–	12,7	–	–	25,4	25,4	–	23,1	61,0	–	9,55	44,2	–	14,0	–	–	–	11,1	167	94,9	57,2	2,70	61,8	34,4	28,2	1,64	22,0	28,8	190	0,336	–	–	–	–	–	–	–	85,6	–	0,334	0,970	12,1	158	239	104	28,7	39,8	77,8	–	–	–	–
L	L7X4X7/16	L7X4X7/16	F	L178X102X11.1	L178X102X11.1	23,4	2990	102	–	–	–	–	–	178	–	–	–	–	–	–	11,1	–	–	23,8	23,8	–	22,5	60,5	–	8,41	43,4	–	16,0	–	–	–	9,82	148	83,7	57,4	2,41	54,2	30,5	28,4	1,46	22,1	25,4	129	0,229	–	–	–	–	–	–	–	85,9	–	0,337	0,910	10,8	139	215	92,4	25,4	35,9	68,0	–	–	–	–
L	L7X4X3/8	L7X4X3/8	F	L178X102X9.5	L178X102X9.5	20,2	2580	102	–	–	–	–	–	178	–	–	–	–	–	–	9,53	–	–	22,2	22,2	–	21,9	59,7	–	7,26	42,4	–	18,7	–	–	–	8,53	128	72,4	57,7	2,11	46,5	26,4	28,4	1,27	22,2	22,0	82,4	0,146	–	–	–	–	–	–	–	86,4	–	0,339	0,840	9,37	121	188	79,8	21,8	31,8	58,2	–	–	–	–
L	L6X6X1	L6X6X1	F	L152X152X25.4	L152X152X25.4	55,7	7100	152	–	–	–	–	–	152	–	–	–	–	–	–	25,4	–	–	38,1	38,1	–	47,2	47,2	–	23,3	23,3	–	6,00	–	–	–	14,7	252	140	45,5	14,7	252	140	45,5	6,20	29,7	93,4	1530	2,48	–	–	–	–	–	–	–	80,8	0,640	1,00	1,00	23,2	236	–	234	124	92,8	124	–	–	–	–
L	L6X6X7/8	L6X6X7/8	F	L152X152X22.2	L152X152X22.2	49,3	6290	152	–	–	–	–	–	152	–	–	–	–	–	–	22,2	–	–	35,1	34,9	–	46,0	46,0	–	20,7	20,7	–	6,86	–	–	–	13,3	225	125	46,0	13,3	225	125	46,0	5,54	29,7	84,9	1040	1,72	–	–	–	–	–	–	–	81,5	0,630	1,00	1,00	21,0	210	–	210	109	85,2	109	–	–	–	–
L	L6X6X3/4	L6X6X3/4	F	L152X152X19	L152X152X19	42,7	5460	152	–	–	–	–	–	152	–	–	–	–	–	–	19,1	–	–	31,8	31,8	–	45,0	45,0	–	17,9	17,9	–	8,00	–	–	–	11,7	195	109	46,2	11,7	195	109	46,2	4,83	29,7	75,9	670	1,12	–	–	–	–	–	–	–	82,3	0,630	1,00	1,00	18,6	184	–	184	94,7	75,9	94,9	–	–	–	–
L	L6X6X5/8	L6X6X5/8	F	L152X152X15.9	L152X152X15.9	36,0	4600	152	–	–	–	–	–	152	–	–	–	–	–	–	15,9	–	–	28,7	28,6	–	43,7	43,7	–	15,1	15,1	–	9,60	–	–	–	10,0	166	92,4	46,7	10,0	166	92,4	46,7	4,08	29,7	66,2	398	0,671	–	–	–	–	–	–	–	83,3	0,630	1,00	1,00	16,0	156	–	156	79,1	66,0	79,1	–	–	–	–
L	L6X6X9/16	L6X6X9/16	F	L152X152X14.3	L152X152X14.3	32,6	4160	152	–	–	–	–	–	152	–	–	–	–	–	–	14,3	–	–	26,9	27,0	–	43,2	43,2	–	13,7	13,7	–	10,7	–	–	–	9,16	150	83,9	47,0	9,16	150	83,9	47,0	3,70	30,0	61,1	293	0,497	–	–	–	–	–	–	–	83,6	0,630	1,00	1,00	14,6	142	–	142	71,4	60,6	71,6	–	–	–	–
L	L6X6X1/2	L6X6X1/2	F	L152X152X12.7	L152X152X12.7	29,2	3720	152	–	–	–	–	–	152	–	–	–	–	–	–	12,7	–	–	25,4	25,4	–	42,4	42,4	–	12,2	12,2	–	12,0	–	–	–	8,28	135	75,2	47,2	8,28	135	75,2	47,2	3,35	30,0	55,7	209	0,354	–	–	–	–	–	–	–	84,1	0,630	1,00	1,00	13,2	128	–	128	64,1	55,9	64,2	–	–	–	–
L	L6X6X7/16	L6X6X7/16	F	L152X152X11.1	L152X152X11.1	25,6	3280	152	–	–	–	–	–	152	–	–	–	–	–	–	11,1	–	–	23,8	23,8	–	41,9	41,9	–	10,7	10,7	–	13,7	–	–	–	7,33	119	66,5	47,2	7,33	119	66,5	47,2	2,93	30,0	50,0	142	0,241	–	–	–	–	–	–	–	84,3	0,630	1,00	0,970	11,7	113	–	113	55,9	49,5	56,0	–	–	–	–
L	L6X6X3/8	L6X6X3/8	F	L152X152X9.5	L152X152X9.5	22,2	2830	152	–	–	–	–	–	152	–	–	–	–	–	–	9,53	–	–	22,2	22,2	–	41,1	41,1	–	9,27	9,27	–	16,0	–	–	–	6,41	103	57,5	47,5	6,41	103	57,5	47,5	2,58	30,2	44,1	90,7	0,154	–	–	–	–	–	–	–	84,8	0,630	1,00	0,910	10,2	98,2	–	98,0	48,8	44,4	48,8	–	–	–	–
L	L6X6X5/16	L6X6X5/16	F	L152X152X7.9	L152X152X7.9	18,5	2370	152	–	–	–	–	–	152	–	–	–	–	–	–	7,94	–	–	20,7	20,6	–	40,6	40,6	–	7,77	7,77	–	19,2	–	–	–	5,41	86,2	48,3	47,8	5,41	86,2	48,3	47,8	2,16	30,2	37,7	53,7	0,0908	–	–	–	–	–	–	–	85,1	0,630	1,00	0,830	8,66	82,4	–	82,4	40,8	37,7	40,8	–	–	–	–
L	L6X4X7/8	L6X4X7/8	F	L152X102X22.2	L152X102X22.2	40,3	5160	102	–	–	–	–	–	152	–	–	–	–	–	–	22,2	–	–	35,1	34,9	–	28,4	53,8	–	16,9	36,3	–	6,86	–	–	–	11,5	208	117	47,2	4,04	103	55,2	27,9	2,42	21,7	47,7	845	1,08	–	–	–	–	–	–	–	71,6	–	0,421	1,00	13,2	193	341	135	47,7	51,5	109	–	–	–	–
L	L6X4X3/4	L6X4X3/4	F	L152X102X19	L152X102X19	35,0	4480	102	–	–	–	–	–	152	–	–	–	–	–	–	19,1	–	–	31,8	31,8	–	27,2	52,6	–	14,7	34,8	–	8,00	–	–	–	10,2	182	102	47,8	3,59	88,8	48,3	28,4	2,11	21,7	41,1	545	0,709	–	–	–	–	–	–	–	72,4	–	0,428	1,00	11,7	170	311	118	41,1	46,4	91,9	–	–	–	–
L	L6X4X5/8	L6X4X5/8	F	L152X102X15.9	L152X102X15.9	29,6	3780	102	–	–	–	–	–	152	–	–	–	–	–	–	15,9	–	–	28,7	28,6	–	26,2	51,6	–	12,4	33,3	–	9,60	–	–	–	8,74	155	86,7	48,0	3,11	74,7	41,3	28,7	1,80	21,8	34,7	323	0,427	–	–	–	–	–	–	–	73,2	–	0,435	1,00	10,1	144	274	101	34,7	40,3	76,5	–	–	–	–
L	L6X4X9/16	L6X4X9/16	F	L152X102X14.3	L152X102X14.3	26,9	3430	102	–	–	–	–	–	152	–	–	–	–	–	–	14,3	–	–	26,9	27,0	–	25,4	50,8	–	11,3	32,5	–	10,7	–	–	–	7,99	141	78,8	48,3	2,86	67,7	37,5	29,0	1,64	21,9	31,5	238	0,317	–	–	–	–	–	–	–	73,7	–	0,438	1,00	9,20	130	252	91,6	31,3	37,5	68,0	–	–	–	–
L	L6X4X1/2	L6X4X1/2	F	L152X102X12.7	L152X102X12.7	24,0	3060	102	–	–	–	–	–	152	–	–	–	–	–	–	12,7	–	–	25,4	25,4	–	24,9	50,3	–	10,1	31,8	–	12,0	–	–	–	7,20	126	70,6	48,5	2,59	60,5	33,8	29,0	1,47	21,9	28,2	169	0,226	–	–	–	–	–	–	–	73,9	–	0,440	1,00	8,32	117	231	82,4	28,0	34,2	61,0	–	–	–	–
L	L6X4X7/16	L6X4X7/16	F	L152X102X11.1	L152X102X11.1	21,2	2700	102	–	–	–	–	–	152	–	–	–	–	–	–	11,1	–	–	23,8	23,8	–	24,3	49,5	–	8,84	31,0	–	13,7	–	–	–	6,41	112	62,4	48,8	2,31	53,1	30,0	29,2	1,31	22,0	24,7	115	0,154	–	–	–	–	–	–	–	74,4	–	0,443	0,970	7,41	104	210	72,9	24,7	31,0	53,3	–	–	–	–
L	L6X4X3/8	L6X4X3/8	F	L152X102X9.5	L152X102X9.5	18,2	2330	102	–	–	–	–	–	152	–	–	–	–	–	–	9,53	–	–	22,2	22,2	–	23,7	49,0	–	7,65	30,2	–	16,0	–	–	–	5,58	96,5	54,1	49,0	2,02	45,7	25,9	29,5	1,14	22,1	21,5	73,7	0,0991	–	–	–	–	–	–	–	74,7	–	0,446	0,910	6,45	89,3	184	63,3	21,5	27,4	45,7	–	–	–	–
L	L6X4X5/16	L6X4X5/16	F	L152X102X7.9	L152X102X7.9	15,3	1950	102	–	–	–	–	–	152	–	–	–	–	–	–	7,94	–	–	20,7	20,6	–	23,1	48,3	–	6,43	29,2	–	19,2	–	–	–	4,75	81,3	45,4	49,3	1,72	38,2	22,0	29,7	0,961	22,2	18,0	43,3	0,0583	–	–	–	–	–	–	–	75,2	–	0,449	0,830	5,49	75,7	159	53,4	18,0	23,6	38,0	–	–	–	–
L	L6X3-1/2X1/2	L6X3-1/2X1/2	F	L152X89X12.7	L152X89X12.7	22,7	2900	88,9	–	–	–	–	–	152	–	–	–	–	–	–	12,7	–	–	25,4	25,4	–	21,1	52,6	–	9,53	38,1	–	12,0	–	–	–	6,91	123	69,3	48,8	1,76	47,2	26,1	24,6	1,08	19,2	22,0	161	0,209	–	–	–	–	–	–	–	73,2	–	0,343	1,00	7,62	116	177	76,9	22,0	29,2	58,5	–	–	–	–
L	L6X3-1/2X3/8	L6X3-1/2X3/8	F	L152X89X9.5	L152X89X9.5	17,3	2220	88,9	–	–	–	–	–	152	–	–	–	–	–	–	9,53	–	–	22,2	22,2	–	19,8	51,3	–	7,29	35,8	–	16,0	–	–	–	5,37	94,1	52,9	49,0	1,39	35,7	20,0	25,0	0,837	19,4	16,7	69,9	0,0916	–	–	–	–	–	–	–	73,7	–	0,349	0,910	5,91	88,7	141	58,8	16,7	23,4	43,8	–	–	–	–
L	L6X3-1/2X5/16	L6X3-1/2X5/16	F	L152X89X7.9	L152X89X7.9	14,5	1860	88,9	–	–	–	–	–	152	–	–	–	–	–	–	7,94	–	–	20,7	20,6	–	19,2	50,8	–	6,12	35,1	–	19,2	–	–	–	4,54	79,3	44,6	49,3	1,18	29,8	16,9	25,2	0,708	19,5	14,1	41,2	0,0540	–	–	–	–	–	–	–	74,2	–	0,352	0,830	4,99	74,2	120	49,5	14,1	20,3	36,5	–	–	–	–
L	L5X5X7/8	L5X5X7/8	F	L127X127X22.2	L127X127X22.2	40,5	5160	127	–	–	–	–	–	127	–	–	–	–	–	–	22,2	–	–	35,1	34,9	–	39,6	39,6	–	20,3	20,3	–	5,71	–	–	–	7,41	153	84,6	37,8	7,41	153	84,6	37,8	3,16	24,7	56,2	862	0,948	–	–	–	–	–	–	–	67,1	0,640	1,00	1,00	11,7	142	–	142	75,9	56,4	76,0	–	–	–	–
L	L5X5X3/4	L5X5X3/4	F	L127X127X19	L127X127X19	35,1	4500	127	–	–	–	–	–	127	–	–	–	–	–	–	19,1	–	–	31,8	31,8	–	38,6	38,6	–	17,7	17,7	–	6,67	–	–	–	6,53	133	74,1	38,1	6,53	133	74,1	38,1	2,73	24,7	50,5	554	0,623	–	–	–	–	–	–	–	67,8	0,630	1,00	1,00	10,3	124	–	124	64,9	50,0	65,1	–	–	–	–
L	L5X5X5/8	L5X5X5/8	F	L127X127X15.9	L127X127X15.9	29,8	3810	127	–	–	–	–	–	127	–	–	–	–	–	–	15,9	–	–	28,7	28,6	–	37,3	37,3	–	15,0	15,0	–	8,00	–	–	–	5,66	114	63,1	38,6	5,66	114	63,1	38,6	2,34	24,8	44,2	330	0,376	–	–	–	–	–	–	–	68,6	0,630	1,00	1,00	8,99	107	–	107	54,9	44,2	54,9	–	–	–	–
L	L5X5X1/2	L5X5X1/2	F	L127X127X12.7	L127X127X12.7	24,1	3090	127	–	–	–	–	–	127	–	–	–	–	–	–	12,7	–	–	25,4	25,4	–	36,1	36,1	–	12,2	12,2	–	10,0	–	–	–	4,70	92,8	51,6	38,9	4,70	92,8	51,6	38,9	1,93	24,9	37,5	174	0,200	–	–	–	–	–	–	–	69,3	0,630	1,00	1,00	7,49	87,8	–	87,8	44,6	37,9	44,6	–	–	–	–
L	L5X5X7/16	L5X5X7/16	F	L127X127X11.1	L127X127X11.1	21,3	2720	127	–	–	–	–	–	127	–	–	–	–	–	–	11,1	–	–	23,8	23,8	–	35,6	35,6	–	10,7	10,7	–	11,4	–	–	–	4,16	81,9	45,6	39,1	4,16	81,9	45,6	39,1	1,68	25,0	33,8	118	0,136	–	–	–	–	–	–	–	69,6	0,630	1,00	1,00	6,62	77,0	–	77,0	38,7	33,4	38,7	–	–	–	–
L	L5X5X3/8	L5X5X3/8	F	L127X127X9.5	L127X127X9.5	18,3	2350	127	–	–	–	–	–	127	–	–	–	–	–	–	9,53	–	–	22,2	22,2	–	34,8	34,8	–	9,27	9,27	–	13,3	–	–	–	3,65	71,0	39,5	39,4	3,65	71,0	39,5	39,4	1,48	25,0	30,0	76,2	0,0878	–	–	–	–	–	–	–	70,1	0,630	1,00	0,980	5,83	67,4	–	67,4	33,6	30,0	33,6	–	–	–	–
L	L5X5X5/16	L5X5X5/16	F	L127X127X7.9	L127X127X7.9	15,3	1980	127	–	–	–	–	–	127	–	–	–	–	–	–	7,94	–	–	20,7	20,6	–	34,3	34,3	–	7,80	7,80	–	16,0	–	–	–	3,10	59,8	33,4	39,6	3,10	59,8	33,4	39,6	1,25	25,1	25,9	45,0	0,0518	–	–	–	–	–	–	–	70,4	0,630	1,00	0,910	4,95	57,0	–	56,9	28,3	25,7	28,3	–	–	–	–
L	L5X3-1/2X3/4	L5X3-1/2X3/4	F	L127X89X19	L127X89X19	29,3	3770	88,9	–	–	–	–	–	127	–	–	–	–	–	–	19,1	–	–	30,2	30,2	–	25,2	44,2	–	14,9	27,9	–	6,67	–	–	–	5,79	125	69,8	39,4	2,30	66,7	36,1	24,7	1,34	18,9	31,1	454	0,408	–	–	–	–	–	–	–	59,9	–	0,464	1,00	6,74	116	229	82,4	31,1	32,4	65,4	–	–	–	–
L	L5X3-1/2X5/8	L5X3-1/2X5/8	F	L127X89X15.9	L127X89X15.9	24,9	3180	88,9	–	–	–	–	–	127	–	–	–	–	–	–	15,9	–	–	26,9	27,0	–	24,1	42,9	–	12,5	26,9	–	8,00	–	–	–	4,99	107	59,5	39,6	2,00	56,2	30,8	25,1	1,14	18,9	26,2	271	0,247	–	–	–	–	–	–	–	60,7	–	0,472	1,00	5,87	99,0	205	70,8	26,1	28,5	53,6	–	–	–	–
L	L5X3-1/2X1/2	L5X3-1/2X1/2	F	L127X89X12.7	L127X89X12.7	20,2	2580	88,9	–	–	–	–	–	127	–	–	–	–	–	–	12,7	–	–	23,8	23,8	–	22,9	41,9	–	10,2	25,4	–	10,0	–	–	–	4,16	87,3	48,7	40,1	1,67	45,7	25,4	25,4	0,941	19,1	21,1	143	0,132	–	–	–	–	–	–	–	61,5	–	0,479	1,00	4,91	81,1	175	58,5	21,3	24,3	42,9	–	–	–	–
L	L5X3-1/2X3/8	L5X3-1/2X3/8	F	L127X89X9.5	L127X89X9.5	15,4	1970	88,9	–	–	–	–	–	127	–	–	–	–	–	–	9,53	–	–	20,7	20,6	–	21,7	40,6	–	7,75	23,7	–	13,3	–	–	–	3,23	67,0	37,4	40,4	1,31	34,7	19,5	25,9	0,720	19,2	16,1	62,4	0,0583	–	–	–	–	–	–	–	62,2	–	0,485	0,980	3,81	61,9	141	44,7	16,1	19,3	32,0	–	–	–	–
L	L5X3-1/2X5/16	L5X3-1/2X5/16	F	L127X89X7.9	L127X89X7.9	12,9	1650	88,9	–	–	–	–	–	127	–	–	–	–	–	–	7,94	–	–	19,1	19,1	–	21,1	39,9	–	6,50	23,0	–	16,0	–	–	–	2,74	56,5	31,5	40,6	1,12	29,0	16,6	25,9	0,612	19,3	13,6	36,8	0,0344	–	–	–	–	–	–	–	62,7	–	0,489	0,910	3,25	52,3	122	37,9	13,6	16,7	26,7	–	–	–	–
L	L5X3-1/2X1/4	L5X3-1/2X1/4	F	L127X89X6.4	L127X89X6.4	10,4	1340	88,9	–	–	–	–	–	127	–	–	–	–	–	–	6,35	–	–	17,5	17,5	–	20,4	39,4	–	5,26	21,8	–	20,0	–	–	–	2,23	45,6	25,4	40,9	0,916	23,3	13,4	26,2	0,495	19,3	10,9	19,3	0,0180	–	–	–	–	–	–	–	63,0	–	0,491	0,800	2,65	42,3	101	30,8	10,9	13,9	21,5	–	–	–	–
L	L5X3X1/2	L5X3X1/2	F	L127X76X12.7	L127X76X12.7	19,0	2420	76,2	–	–	–	–	–	127	–	–	–	–	–	–	12,7	–	–	23,8	23,8	–	18,9	44,2	–	9,53	31,8	–	10,0	–	–	–	3,93	83,9	47,4	40,1	1,06	34,1	18,5	20,9	0,645	16,3	15,6	134	0,119	–	–	–	–	–	–	–	60,5	–	0,357	1,00	4,33	78,8	123	52,6	15,7	19,7	40,3	–	–	–	–
L	L5X3X7/16	L5X3X7/16	F	L127X76X11.1	L127X76X11.1	16,7	2140	76,2	–	–	–	–	–	127	–	–	–	–	–	–	11,1	–	–	22,2	22,2	–	18,3	43,7	–	8,41	31,0	–	11,4	–	–	–	3,50	74,2	42,0	40,4	0,953	29,8	16,4	21,1	0,570	16,4	13,8	91,6	0,0816	–	–	–	–	–	–	–	60,7	–	0,361	1,00	3,88	70,0	111	47,0	13,7	17,9	35,1	–	–	–	–
L	L5X3X3/8	L5X3X3/8	F	L127X76X9.5	L127X76X9.5	14,5	1850	76,2	–	–	–	–	–	127	–	–	–	–	–	–	9,53	–	–	20,7	20,6	–	17,7	42,9	–	7,26	30,2	–	13,3	–	–	–	3,06	64,4	36,4	40,6	0,837	25,7	14,3	21,3	0,499	16,4	11,9	58,7	0,0526	–	–	–	–	–	–	–	61,2	–	0,364	0,980	3,40	60,8	99,1	40,6	11,9	15,9	30,2	–	–	–	–
L	L5X3X5/16	L5X3X5/16	F	L127X76X7.9	L127X76X7.9	12,1	1550	76,2	–	–	–	–	–	127	–	–	–	–	–	–	7,94	–	–	19,1	19,1	–	17,1	42,4	–	6,12	29,0	–	16,0	–	–	–	2,60	54,4	30,6	40,9	0,716	21,5	12,1	21,5	0,420	16,5	10,0	34,6	0,0312	–	–	–	–	–	–	–	61,5	–	0,368	0,910	2,89	51,1	85,4	34,4	9,96	13,7	24,9	–	–	–	–
L	L5X3X1/4	L5X3X1/4	F	L127X76X6.4	L127X76X6.4	9,80	1250	76,2	–	–	–	–	–	127	–	–	–	–	–	–	6,35	–	–	17,5	17,5	–	16,5	41,7	–	4,93	28,4	–	20,0	–	–	–	2,12	43,9	24,7	41,1	0,587	17,2	9,83	21,7	0,343	16,6	8,05	18,2	0,0163	–	–	–	–	–	–	–	61,7	–	0,371	0,800	2,36	41,6	71	27,9	8,05	11,5	20,0	–	–	–	–
L	L4X4X3/4	L4X4X3/4	F	L102X102X19	L102X102X19	27,5	3510	102	–	–	–	–	–	102	–	–	–	–	–	–	19,1	–	–	28,7	28,6	–	32,3	32,3	–	17,3	17,3	–	5,33	–	–	–	3,17	82,3	45,7	30,0	3,17	82,3	45,7	30,0	1,35	19,7	29,7	425	0,301	–	–	–	–	–	–	–	53,3	0,640	1,00	1,00	4,99	76,7	–	76,7	41,0	29,7	41,1	–	–	–	–
L	L4X4X5/8	L4X4X5/8	F	L102X102X15.9	L102X102X15.9	23,4	2970	102	–	–	–	–	–	102	–	–	–	–	–	–	15,9	–	–	25,4	25,4	–	31,0	31,0	–	14,6	14,6	–	6,40	–	–	–	2,76	70,1	39,0	30,5	2,76	70,1	39,0	30,5	1,15	19,7	26,1	254	0,183	–	–	–	–	–	–	–	54,1	0,630	1,00	1,00	4,37	66,0	–	66,0	34,1	26,2	34,2	–	–	–	–
L	L4X4X1/2	L4X4X1/2	F	L102X102X12.7	L102X102X12.7	19,0	2420	102	–	–	–	–	–	102	–	–	–	–	–	–	12,7	–	–	22,2	22,2	–	30,0	30,0	–	11,9	11,9	–	8,00	–	–	–	2,30	57,4	32,1	30,7	2,30	57,4	32,1	30,7	0,937	19,7	22,1	134	0,0983	–	–	–	–	–	–	–	54,9	0,630	1,00	1,00	3,66	54,4	–	54,2	27,5	22,1	27,5	–	–	–	–
L	L4X4X7/16	L4X4X7/16	F	L102X102X11.1	L102X102X11.1	16,8	2130	102	–	–	–	–	–	102	–	–	–	–	–	–	11,1	–	–	20,7	20,6	–	29,2	29,2	–	10,5	10,5	–	9,13	–	–	–	2,05	50,8	28,3	31,0	2,05	50,8	28,3	31,0	0,828	19,7	20,0	91,6	0,0677	–	–	–	–	–	–	–	55,4	0,630	1,00	1,00	3,27	48,2	–	48,2	24,1	20,0	24,1	–	–	–	–
L	L4X4X3/8	L4X4X3/8	F	L102X102X9.5	L102X102X9.5	14,6	1850	102	–	–	–	–	–	102	–	–	–	–	–	–	9,53	–	–	19,1	19,1	–	28,7	28,7	–	9,09	9,09	–	10,7	–	–	–	1,80	44,1	24,6	31,2	1,80	44,1	24,6	31,2	0,720	19,8	17,7	58,7	0,0435	–	–	–	–	–	–	–	55,6	0,630	1,00	1,00	2,88	42,0	–	42,0	20,8	17,7	20,8	–	–	–	–
L	L4X4X5/16	L4X4X5/16	F	L102X102X7.9	L102X102X7.9	12,2	1550	102	–	–	–	–	–	102	–	–	–	–	–	–	7,94	–	–	17,5	17,5	–	28,2	28,2	–	7,62	7,62	–	12,8	–	–	–	1,53	37,0	20,8	31,5	1,53	37,0	20,8	31,5	0,608	19,8	15,3	34,6	0,0259	–	–	–	–	–	–	–	56,1	0,630	1,00	1,00	2,45	35,4	–	35,4	17,5	15,2	17,5	–	–	–	–
L	L4X4X1/4	L4X4X1/4	F	L102X102X6.4	L102X102X6.4	9,80	1250	102	–	–	–	–	–	102	–	–	–	–	–	–	6,35	–	–	15,9	15,9	–	27,4	27,4	–	6,12	6,12	–	16,0	–	–	–	1,25	29,8	16,9	31,8	1,25	29,8	16,9	31,8	0,495	19,9	12,7	18,2	0,0136	–	–	–	–	–	–	–	56,4	0,630	1,00	0,910	2,01	28,8	–	28,8	14,0	12,8	14,0	–	–	–	–
L	L4X3-1/2X1/2	L4X3-1/2X1/2	F	L102X89X12.7	L102X89X12.7	17,6	2260	88,9	–	–	–	–	–	102	–	–	–	–	–	–	12,7	–	–	22,2	22,2	–	25,2	31,5	–	11,1	12,7	–	8,00	–	–	–	2,21	56,7	31,5	31,2	1,57	44,1	24,6	26,4	0,745	18,2	19,2	125	0,0811	–	–	–	–	–	–	–	51,6	–	0,750	1,00	3,02	51,8	302	44,9	20,8	19,0	27,7	–	–	–	–
L	L4X3-1/2X3/8	L4X3-1/2X3/8	F	L102X89X9.5	L102X89X9.5	13,5	1730	88,9	–	–	–	–	–	102	–	–	–	–	–	–	9,53	–	–	19,1	19,1	–	24,1	30,5	–	8,51	10,8	–	10,7	–	–	–	1,73	43,6	24,3	31,8	1,23	33,8	19,0	26,7	0,579	18,3	15,4	54,9	0,0360	–	–	–	–	–	–	–	52,3	–	0,755	1,00	2,39	40,0	243	34,9	16,0	15,4	21,0	–	–	–	–
L	L4X3-1/2X5/16	L4X3-1/2X5/16	F	L102X89X7.9	L102X89X7.9	11,4	1450	88,9	–	–	–	–	–	102	–	–	–	–	–	–	7,94	–	–	17,5	17,5	–	23,4	29,7	–	7,14	10,2	–	12,8	–	–	–	1,47	36,7	20,5	31,8	1,05	28,5	16,1	26,9	0,483	18,3	13,3	32,5	0,0214	–	–	–	–	–	–	–	52,8	–	0,757	1,00	2,03	33,8	213	29,3	13,2	13,2	17,4	–	–	–	–
L	L4X3-1/2X1/4	L4X3-1/2X1/4	F	L102X89X6.4	L102X89X6.4	9,20	1170	88,9	–	–	–	–	–	102	–	–	–	–	–	–	6,35	–	–	15,9	15,9	–	22,8	29,0	–	5,79	9,14	–	16,0	–	–	–	1,20	29,7	16,6	32,0	0,862	22,9	13,0	27,2	0,397	18,4	10,7	17,1	0,0113	–	–	–	–	–	–	–	53,1	–	0,759	0,910	1,67	27,5	180	23,9	10,7	11,1	14,0	–	–	–	–
L	L4X3X5/8	L4X3X5/8	F	L102X76X15.9	L102X76X15.9	20,2	2570	76,2	–	–	–	–	–	102	–	–	–	–	–	–	15,9	–	–	25,4	25,4	–	22,0	34,8	–	12,7	20,5	–	6,40	–	–	–	2,50	66,9	37,4	31,2	1,19	40,1	22,0	21,5	0,662	16,0	18,5	220	0,127	–	–	–	–	–	–	–	48,5	–	0,534	1,00	3,03	61,5	149	46,2	18,8	18,5	34,7	–	–	–	–
L	L4X3X1/2	L4X3X1/2	F	L102X76X12.7	L102X76X12.7	16,4	2100	76,2	–	–	–	–	–	102	–	–	–	–	–	–	12,7	–	–	22,2	22,2	–	20,9	33,5	–	10,3	19,1	–	8,00	–	–	–	2,09	55,1	30,6	31,5	0,999	32,6	18,0	21,8	0,541	16,1	15,2	117	0,0685	–	–	–	–	–	–	–	49,3	–	0,542	1,00	2,55	50,6	130	38,2	15,2	15,8	27,5	–	–	–	–
L	L4X3X3/8	L4X3X3/8	F	L102X76X9.5	L102X76X9.5	12,6	1610	76,2	–	–	–	–	–	102	–	–	–	–	–	–	9,53	–	–	19,1	19,1	–	19,7	32,3	–	7,90	17,3	–	10,7	–	–	–	1,64	42,6	23,6	32,0	0,787	24,9	13,9	22,2	0,416	16,2	11,6	51,2	0,0306	–	–	–	–	–	–	–	50,0	–	0,551	1,00	2,01	39,0	107	29,5	11,5	12,7	20,3	–	–	–	–
L	L4X3X5/16	L4X3X5/16	F	L102X76X7.9	L102X76X7.9	10,7	1350	76,2	–	–	–	–	–	102	–	–	–	–	–	–	7,94	–	–	17,5	17,5	–	19,1	31,8	–	6,63	16,7	–	12,8	–	–	–	1,40	35,9	20,0	32,3	0,674	21,0	11,8	22,4	0,353	16,2	9,68	30,4	0,0182	–	–	–	–	–	–	–	50,3	–	0,554	1,00	1,72	33,1	92,8	25,1	9,67	11,0	17,0	–	–	–	–
L	L4X3X1/4	L4X3X1/4	F	L102X76X6.4	L102X76X6.4	8,60	1090	76,2	–	–	–	–	–	102	–	–	–	–	–	–	6,35	–	–	15,9	15,9	–	18,4	31,0	–	5,36	15,7	–	16,0	–	–	–	1,14	29,0	16,2	32,3	0,554	16,9	9,59	22,5	0,288	16,2	7,80	16,1	0,00956	–	–	–	–	–	–	–	50,5	–	0,558	0,910	1,41	26,9	78,0	20,5	7,80	9,24	13,7	–	–	–	–
L	L3-1/2X3-1/2X1/2	L3-1/2X3-1/2X1/2	F	L89X89X12.7	L89X89X12.7	16,5	2100	88,9	–	–	–	–	–	88,9	–	–	–	–	–	–	12,7	–	–	22,2	22,2	–	26,7	26,7	–	11,8	11,8	–	7,00	–	–	–	1,51	43,6	24,3	26,7	1,51	43,6	24,3	26,7	0,629	17,2	16,6	117	0,0639	–	–	–	–	–	–	–	47,5	0,630	1,00	1,00	2,39	41,0	–	41,0	21,1	16,7	21,3	–	–	–	–
L	L3-1/2X3-1/2X7/16	L3-1/2X3-1/2X7/16	F	L89X89X11.1	L89X89X11.1	14,6	1860	88,9	–	–	–	–	–	88,9	–	–	–	–	–	–	11,1	–	–	20,7	20,6	–	26,2	26,2	–	10,5	10,5	–	7,99	–	–	–	1,35	38,7	21,6	26,9	1,35	38,7	21,6	26,9	0,554	17,3	15,1	79,9	0,0440	–	–	–	–	–	–	–	48,0	0,630	1,00	1,00	2,15	36,4	–	36,4	18,5	15,0	18,5	–	–	–	–
L	L3-1/2X3-1/2X3/8	L3-1/2X3-1/2X3/8	F	L89X89X9.5	L89X89X9.5	12,6	1610	88,9	–	–	–	–	–	88,9	–	–	–	–	–	–	9,53	–	–	19,1	19,1	–	25,4	25,4	–	9,07	9,07	–	9,33	–	–	–	1,19	33,8	18,8	27,2	1,19	33,8	18,8	27,2	0,487	17,3	13,5	51,2	0,0285	–	–	–	–	–	–	–	48,3	0,630	1,00	1,00	1,89	31,8	–	31,8	16,1	13,6	16,1	–	–	–	–
L	L3-1/2X3-1/2X5/16	L3-1/2X3-1/2X5/16	F	L89X89X7.9	L89X89X7.9	10,7	1350	88,9	–	–	–	–	–	88,9	–	–	–	–	–	–	7,94	–	–	17,5	17,5	–	24,9	24,9	–	7,62	7,62	–	11,2	–	–	–	1,02	28,5	15,9	27,4	1,02	28,5	15,9	27,4	0,410	17,4	11,7	30,4	0,0170	–	–	–	–	–	–	–	48,8	0,630	1,00	1,00	1,62	27,0	–	27,0	13,4	11,7	13,4	–	–	–	–
L	L3-1/2X3-1/2X1/4	L3-1/2X3-1/2X1/4	F	L89X89X6.4	L89X89X6.4	8,60	1100	88,9	–	–	–	–	–	88,9	–	–	–	–	–	–	6,35	–	–	15,9	15,9	–	24,2	24,2	–	6,17	6,17	–	14,0	–	–	–	0,832	23,1	12,9	27,7	0,832	23,1	12,9	27,7	0,334	17,5	9,80	16,1	0,00897	–	–	–	–	–	–	–	49,0	0,630	1,00	0,970	1,33	22,0	–	22,0	10,8	9,73	10,8	–	–	–	–
L	L3-1/2X3X1/2	L3-1/2X3X1/2	F	L89X76X12.7	L89X76X12.7	15,1	1950	76,2	–	–	–	–	–	88,9	–	–	–	–	–	–	12,7	–	–	22,2	22,2	–	22,1	28,4	–	10,9	12,2	–	7,00	–	–	–	1,44	42,8	23,8	27,2	0,966	32,3	17,9	22,3	0,479	15,7	13,9	108	0,0513	–	–	–	–	–	–	–	44,5	–	0,713	1,00	1,92	39,0	185	32,9	15,3	13,9	21,5	–	–	–	–
L	L3-1/2X3X7/16	L3-1/2X3X7/16	F	L89X76X11.1	L89X76X11.1	13,5	1720	76,2	–	–	–	–	–	88,9	–	–	–	–	–	–	11,1	–	–	20,7	20,6	–	21,5	27,7	–	9,68	11,4	–	7,99	–	–	–	1,29	38,0	21,1	27,4	0,870	28,7	15,9	22,5	0,425	15,7	12,7	74,1	0,0354	–	–	–	–	–	–	–	44,7	–	0,717	1,00	1,73	34,7	174	29,3	13,5	12,6	18,7	–	–	–	–
L	L3-1/2X3X3/8	L3-1/2X3X3/8	F	L89X76X9.5	L89X76X9.5	11,7	1500	76,2	–	–	–	–	–	88,9	–	–	–	–	–	–	9,53	–	–	19,1	19,1	–	20,9	27,2	–	8,41	10,3	–	9,33	–	–	–	1,14	33,3	18,4	27,7	0,766	24,9	13,9	22,7	0,372	15,8	11,3	47,5	0,0230	–	–	–	–	–	–	–	45,2	–	0,720	1,00	1,53	30,3	156	25,7	11,7	11,3	16,2	–	–	–	–
L	L3-1/2X3X5/16	L3-1/2X3X5/16	F	L89X76X7.9	L89X76X7.9	9,80	1260	76,2	–	–	–	–	–	88,9	–	–	–	–	–	–	7,94	–	–	17,5	17,5	–	20,3	26,7	–	7,09	9,65	–	11,2	–	–	–	0,970	28,2	15,6	27,7	0,658	21,0	11,8	22,9	0,316	15,8	9,87	28,3	0,0137	–	–	–	–	–	–	–	45,5	–	0,722	1,00	1,31	25,6	134	21,8	9,83	9,85	13,6	–	–	–	–
L	L3-1/2X3X1/4	L3-1/2X3X1/4	F	L89X76X6.4	L89X76X6.4	8,00	1020	76,2	–	–	–	–	–	88,9	–	–	–	–	–	–	6,35	–	–	15,9	15,9	–	19,6	25,9	–	5,74	8,64	–	14,0	–	–	–	0,799	22,8	12,7	27,9	0,541	17,0	9,59	23,1	0,259	16,0	7,98	15,0	0,00725	–	–	–	–	–	–	–	45,7	–	0,725	0,970	1,08	21,0	114	17,9	7,98	8,32	11,0	–	–	–	–
L	L3-1/2X2-1/2X1/2	L3-1/2X2-1/2X1/2	F	L89X64X12.7	L89X64X12.7	13,9	1790	63,5	–	–	–	–	–	88,9	–	–	–	–	–	–	12,7	–	–	22,2	22,2	–	17,8	30,5	–	10,1	18,5	–	7,00	–	–	–	1,35	41,3	23,1	27,4	0,566	22,8	12,4	17,8	0,325	13,5	10,6	97,4	0,0427	–	–	–	–	–	–	–	42,2	–	0,485	1,00	1,59	38,2	81,0	27,7	10,6	11,1	21,3	–	–	–	–
L	L3-1/2X2-1/2X3/8	L3-1/2X2-1/2X3/8	F	L89X64X9.5	L89X64X9.5	10,7	1370	63,5	–	–	–	–	–	88,9	–	–	–	–	–	–	9,53	–	–	19,1	19,1	–	16,6	29,2	–	7,70	17,1	–	9,33	–	–	–	1,07	32,1	17,9	27,9	0,454	17,5	9,65	18,2	0,253	13,6	8,13	42,9	0,0192	–	–	–	–	–	–	–	42,9	–	0,495	1,00	1,27	29,7	67,4	21,5	8,14	9,09	16,0	–	–	–	–
L	L3-1/2X2-1/2X5/16	L3-1/2X2-1/2X5/16	F	L89X64X7.9	L89X64X7.9	9,00	1150	63,5	–	–	–	–	–	88,9	–	–	–	–	–	–	7,94	–	–	17,5	17,5	–	16,1	28,7	–	6,50	16,2	–	11,2	–	–	–	0,916	27,4	15,2	28,2	0,390	14,7	8,21	18,4	0,216	13,7	6,87	25,4	0,0114	–	–	–	–	–	–	–	43,4	–	0,500	1,00	1,09	25,2	59,0	18,4	6,87	7,93	13,4	–	–	–	–
L	L3-1/2X2-1/2X1/4	L3-1/2X2-1/2X1/4	F	L89X64X6.4	L89X64X6.4	7,30	935	63,5	–	–	–	–	–	88,9	–	–	–	–	–	–	6,35	–	–	15,9	15,9	–	15,4	27,9	–	5,26	15,2	–	14,0	–	–	–	0,753	22,3	12,3	28,4	0,323	11,9	6,72	18,6	0,177	13,7	5,57	13,4	0,00604	–	–	–	–	–	–	–	43,7	–	0,504	0,970	0,899	20,5	50,0	15,0	5,57	6,74	10,7	–	–	–	–
L	L3X3X1/2	L3X3X1/2	F	L76X76X12.7	L76X76X12.7	14,0	1780	76,2	–	–	–	–	–	76,2	–	–	–	–	–	–	12,7	–	–	22,2	22,2	–	23,6	23,6	–	11,7	11,7	–	6,00	–	–	–	0,916	31,3	17,4	22,7	0,916	31,3	17,4	22,7	0,384	14,7	11,5	95,7	0,0387	–	–	–	–	–	–	–	40,4	0,630	1,00	1,00	1,45	29,3	–	29,3	15,3	11,5	15,4	–	–	–	–
L	L3X3X7/16	L3X3X7/16	F	L76X76X11.1	L76X76X11.1	12,4	1570	76,2	–	–	–	–	–	76,2	–	–	–	–	–	–	11,1	–	–	20,7	20,6	–	23,0	23,0	–	10,3	10,3	–	6,85	–	–	–	0,824	27,9	15,5	22,9	0,824	27,9	15,5	22,9	0,340	14,7	10,5	65,3	0,0269	–	–	–	–	–	–	–	40,6	0,630	1,00	1,00	1,31	26,2	–	26,2	13,5	10,4	13,5	–	–	–	–
L	L3X3X3/8	L3X3X3/8	F	L76X76X9.5	L76X76X9.5	10,7	1360	76,2	–	–	–	–	–	76,2	–	–	–	–	–	–	9,53	–	–	19,1	19,1	–	22,5	22,5	–	8,94	8,94	–	8,00	–	–	–	0,728	24,3	13,5	23,1	0,728	24,3	13,5	23,1	0,298	14,8	9,34	42,0	0,0175	–	–	–	–	–	–	–	41,1	0,630	1,00	1,00	1,16	22,9	–	22,9	11,7	9,39	11,7	–	–	–	–
L	L3X3X5/16	L3X3X5/16	F	L76X76X7.9	L76X76X7.9	9,10	1150	76,2	–	–	–	–	–	76,2	–	–	–	–	–	–	7,94	–	–	17,5	17,5	–	21,8	21,8	–	7,54	7,54	–	9,58	–	–	–	0,624	20,6	11,5	23,3	0,624	20,6	11,5	23,3	0,252	14,8	8,13	24,8	0,0105	–	–	–	–	–	–	–	41,7	0,630	1,00	1,00	0,999	19,5	–	19,5	9,77	8,16	9,78	–	–	–	–
L	L3X3X1/4	L3X3X1/4	F	L76X76X6.4	L76X76X6.4	7,30	929	76,2	–	–	–	–	–	76,2	–	–	–	–	–	–	6,35	–	–	15,9	15,9	–	21,2	21,2	–	6,10	6,10	–	12,0	–	–	–	0,512	16,7	9,32	23,5	0,512	16,7	9,32	23,5	0,204	14,9	6,80	13,0	0,00553	–	–	–	–	–	–	–	41,9	0,630	1,00	1,00	0,820	15,9	–	15,9	7,82	6,78	7,82	–	–	–	–
L	L3X3X3/16	L3X3X3/16	F	L76X76X4.8	L76X76X4.8	5,50	703	76,2	–	–	–	–	–	76,2	–	–	–	–	–	–	4,76	–	–	14,3	14,3	–	20,6	20,6	–	4,62	4,62	–	16,0	–	–	–	0,395	12,7	7,10	23,7	0,395	12,7	7,10	23,7	0,155	14,9	5,34	5,66	0,00241	–	–	–	–	–	–	–	42,4	0,630	1,00	0,910	0,633	12,1	–	12,1	5,88	5,33	5,88	–	–	–	–
L	L3X2-1/2X1/2	L3X2-1/2X1/2	F	L76X64X12.7	L76X64X12.7	12,6	1610	63,5	–	–	–	–	–	76,2	–	–	–	–	–	–	12,7	–	–	22,2	22,2	–	18,9	25,3	–	10,6	12,7	–	6,00	–	–	–	0,862	30,5	16,9	23,1	0,537	22,0	12,1	18,2	0,277	13,1	9,31	88,7	0,0301	–	–	–	–	–	–	–	37,1	–	0,666	1,00	1,12	27,7	107	22,6	10,4	9,29	15,6	–	–	–	–
L	L3X2-1/2X7/16	L3X2-1/2X7/16	F	L76X64X11.1	L76X64X11.1	11,3	1430	63,5	–	–	–	–	–	76,2	–	–	–	–	–	–	11,1	–	–	20,7	20,6	–	18,4	24,7	–	9,40	11,8	–	6,85	–	–	–	0,778	27,2	15,1	23,3	0,487	19,5	10,7	18,4	0,247	13,1	8,47	60,8	0,0209	–	–	–	–	–	–	–	37,6	–	0,671	1,00	1,02	24,9	99,5	20,5	9,23	8,52	13,7	–	–	–	–
L	L3X2-1/2X3/8	L3X2-1/2X3/8	F	L76X64X9.5	L76X64X9.5	9,80	1250	63,5	–	–	–	–	–	76,2	–	–	–	–	–	–	9,53	–	–	19,1	19,1	–	17,8	24,1	–	8,18	10,8	–	8,00	–	–	–	0,687	23,8	13,2	23,5	0,429	16,9	9,39	18,6	0,214	13,1	7,59	39,3	0,0136	–	–	–	–	–	–	–	37,8	–	0,675	1,00	0,903	21,6	90,3	17,9	7,91	7,57	11,7	–	–	–	–
L	L3X2-1/2X5/16	L3X2-1/2X5/16	F	L76X64X7.9	L76X64X7.9	8,30	1050	63,5	–	–	–	–	–	76,2	–	–	–	–	–	–	7,94	–	–	17,5	17,5	–	17,2	23,5	–	6,91	9,96	–	9,58	–	–	–	0,587	20,2	11,2	23,7	0,370	14,3	7,98	18,8	0,181	13,2	6,62	23,3	0,00816	–	–	–	–	–	–	–	38,4	–	0,679	1,00	0,774	18,4	79,0	15,2	6,62	6,60	9,72	–	–	–	–
L	L3X2-1/2X1/4	L3X2-1/2X1/4	F	L76X64X6.4	L76X64X6.4	6,70	852	63,5	–	–	–	–	–	76,2	–	–	–	–	–	–	6,35	–	–	15,9	15,9	–	16,6	22,9	–	5,59	9,14	–	12,0	–	–	–	0,483	16,4	9,09	23,9	0,306	11,6	6,51	18,9	0,148	13,2	5,36	12,3	0,00432	–	–	–	–	–	–	–	38,6	–	0,683	1,00	0,641	15,0	67,4	12,4	5,34	5,56	7,78	–	–	–	–
L	L3X2-1/2X3/16	L3X2-1/2X3/16	F	L76X64X4.8	L76X64X4.8	5,10	645	63,5	–	–	–	–	–	76,2	–	–	–	–	–	–	4,76	–	–	14,3	14,3	–	15,9	22,2	–	4,24	8,46	–	16,0	–	–	–	0,374	12,5	6,93	24,1	0,236	8,78	4,97	19,1	0,113	13,2	4,05	5,41	0,00189	–	–	–	–	–	–	–	39,1	–	0,687	0,910	0,499	11,5	53,9	9,57	4,03	4,39	5,80	–	–	–	–
L	L3X2X1/2	L3X2X1/2	F	L76X51X12.7	L76X51X12.7	11,5	1460	50,8	–	–	–	–	–	76,2	–	–	–	–	–	–	12,7	–	–	20,7	20,6	–	14,7	27,4	–	9,58	18,8	–	6,00	–	–	–	0,799	29,2	16,4	23,4	0,278	14,5	7,70	13,8	0,170	10,8	6,74	79,9	0,0244	–	–	–	–	–	–	–	35,3	–	0,413	1,00	0,907	27,2	46,0	18,8	6,74	7,06	15,6	–	–	–	–
L	L3X2X3/8	L3X2X3/8	F	L76X51X9.5	L76X51X9.5	8,80	1130	50,8	–	–	–	–	–	76,2	–	–	–	–	–	–	9,53	–	–	17,5	17,5	–	13,6	26,2	–	7,42	16,9	–	8,00	–	–	–	0,641	22,8	12,8	23,8	0,224	11,1	6,03	14,1	0,133	10,8	5,13	35,6	0,0111	–	–	–	–	–	–	–	36,1	–	0,426	1,00	0,733	21,3	39,2	14,8	5,15	5,83	11,5	–	–	–	–
L	L3X2X5/16	L3X2X5/16	F	L76X51X7.9	L76X51X7.9	7,40	955	50,8	–	–	–	–	–	76,2	–	–	–	–	–	–	7,94	–	–	15,9	15,9	–	13,0	25,7	–	6,27	16,1	–	9,58	–	–	–	0,549	19,5	10,8	24,0	0,194	9,37	5,15	14,3	0,113	10,9	4,33	21,2	0,00666	–	–	–	–	–	–	–	36,3	–	0,432	1,00	0,633	18,2	34,4	12,7	4,33	5,11	9,57	–	–	–	–
L	L3X2X1/4	L3X2X1/4	F	L76X51X6.4	L76X51X6.4	6,10	774	50,8	–	–	–	–	–	76,2	–	–	–	–	–	–	6,35	–	–	14,3	14,3	–	12,4	24,9	–	5,08	15,2	–	12,0	–	–	–	0,454	15,9	8,87	24,2	0,162	7,59	4,23	14,5	0,0928	10,9	3,51	11,2	0,00354	–	–	–	–	–	–	–	36,8	–	0,437	1,00	0,524	14,9	29,3	10,3	3,51	4,36	7,65	–	–	–	–
L	L3X2X3/16	L3X2X3/16	F	L76X51X4.8	L76X51X4.8	4,60	592	50,8	–	–	–	–	–	76,2	–	–	–	–	–	–	4,76	–	–	12,7	12,7	–	11,7	24,2	–	3,89	14,1	–	16,0	–	–	–	0,353	12,2	6,78	24,4	0,127	5,75	3,24	14,7	0,0720	11,0	2,67	4,95	0,00155	–	–	–	–	–	–	–	37,1	–	0,442	0,910	0,407	11,4	23,4	7,93	2,67	3,51	5,77	–	–	–	–
L	L2-1/2X2-1/2X1/2	L2-1/2X2-1/2X1/2	F	L64X64X12.7	L64X64X12.7	11,4	1460	63,5	–	–	–	–	–	63,5	–	–	–	–	–	–	12,7	–	–	19,1	19,1	–	20,4	20,4	–	11,5	11,5	–	5,00	–	–	–	0,508	21,1	11,7	18,7	0,508	21,1	11,7	18,7	0,219	12,2	7,52	78,3	0,0212	–	–	–	–	–	–	–	33,0	0,640	1,00	1,00	0,799	19,8	–	19,8	10,7	7,59	10,7	–	–	–	–
L	L2-1/2X2-1/2X3/8	L2-1/2X2-1/2X3/8	F	L64X64X9.5	L64X64X9.5	8,70	1120	63,5	–	–	–	–	–	63,5	–	–	–	–	–	–	9,53	–	–	15,9	15,9	–	19,3	19,3	–	8,79	8,79	–	6,67	–	–	–	0,405	16,6	9,14	19,0	0,405	16,6	9,14	19,0	0,166	12,2	6,11	34,7	0,00972	–	–	–	–	–	–	–	33,8	0,630	1,00	1,00	0,641	15,4	–	15,4	7,90	6,11	7,91	–	–	–	–
L	L2-1/2X2-1/2X5/16	L2-1/2X2-1/2X5/16	F	L64X64X7.9	L64X64X7.9	7,40	942	63,5	–	–	–	–	–	63,5	–	–	–	–	–	–	7,94	–	–	14,3	14,3	–	18,7	18,7	–	7,42	7,42	–	7,99	–	–	–	0,348	14,0	7,77	19,2	0,348	14,0	7,77	19,2	0,141	12,2	5,34	20,6	0,00585	–	–	–	–	–	–	–	34,3	0,630	1,00	1,00	0,558	13,3	–	13,2	6,60	5,33	6,60	–	–	–	–
L	L2-1/2X2-1/2X1/4	L2-1/2X2-1/2X1/4	F	L64X64X6.4	L64X64X6.4	6,10	768	63,5	–	–	–	–	–	63,5	–	–	–	–	–	–	6,35	–	–	12,7	12,7	–	18,1	18,1	–	6,05	6,05	–	10,0	–	–	–	0,288	11,4	6,34	19,4	0,288	11,4	6,34	19,4	0,115	12,2	4,49	10,9	0,00312	–	–	–	–	–	–	–	34,5	0,630	1,00	1,00	0,462	10,8	–	10,8	5,31	4,49	5,33	–	–	–	–
L	L2-1/2X2-1/2X3/16	L2-1/2X2-1/2X3/16	F	L64X64X4.8	L64X64X4.8	4,60	581	63,5	–	–	–	–	–	63,5	–	–	–	–	–	–	4,76	–	–	11,1	11,1	–	17,4	17,4	–	4,57	4,57	–	13,3	–	–	–	0,223	8,67	4,83	19,6	0,223	8,67	4,83	19,6	0,0870	12,2	3,54	4,75	0,00137	–	–	–	–	–	–	–	35,1	0,630	1,00	0,980	0,358	8,29	–	8,28	3,97	3,52	3,97	–	–	–	–
L	L2-1/2X2X3/8	L2-1/2X2X3/8	F	L64X51X9.5	L64X51X9.5	7,90	1000	50,8	–	–	–	–	–	63,5	–	–	–	–	–	–	9,53	–	–	15,9	15,9	–	14,7	21,0	–	7,87	11,0	–	6,67	–	–	–	0,380	16,1	8,95	19,5	0,214	10,8	5,92	14,6	0,114	10,6	4,83	31,1	0,00720	–	–	–	–	–	–	–	31,0	–	0,612	1,00	0,479	14,7	46,7	11,6	5,08	4,83	8,28	–	–	–	–
L	L2-1/2X2X5/16	L2-1/2X2X5/16	F	L64X51X7.9	L64X51X7.9	6,70	852	50,8	–	–	–	–	–	63,5	–	–	–	–	–	–	7,94	–	–	14,3	14,3	–	14,1	20,4	–	6,71	9,86	–	7,99	–	–	–	0,329	13,7	7,62	19,7	0,186	9,13	5,06	14,8	0,0970	10,7	4,26	18,5	0,00435	–	–	–	–	–	–	–	31,2	–	0,618	1,00	0,416	12,5	42,0	9,91	4,29	4,26	6,90	–	–	–	–
L	L2-1/2X2X1/4	L2-1/2X2X1/4	F	L64X51X6.4	L64X51X6.4	5,40	690	50,8	–	–	–	–	–	63,5	–	–	–	–	–	–	6,35	–	–	12,7	12,7	–	13,5	19,8	–	5,44	9,14	–	10,0	–	–	–	0,273	11,3	6,24	19,9	0,155	7,44	4,15	15,0	0,0799	10,7	3,49	9,78	0,00233	–	–	–	–	–	–	–	31,8	–	0,624	1,00	0,348	10,3	36,2	8,19	3,51	3,64	5,56	–	–	–	–
L	L2-1/2X2X3/16	L2-1/2X2X3/16	F	L64X51X4.8	L64X51X4.8	4,20	528	50,8	–	–	–	–	–	63,5	–	–	–	–	–	–	4,76	–	–	11,1	11,1	–	12,9	19,2	–	4,17	8,10	–	13,3	–	–	–	0,213	8,67	4,80	20,1	0,122	5,69	3,20	15,2	0,0616	10,8	2,67	4,29	0,00103	–	–	–	–	–	–	–	32,0	–	0,628	0,980	0,272	7,93	29,2	6,31	2,65	2,92	4,20	–	–	–	–
L	L2-1/2X1-1/2X1/4	L2-1/2X1-1/2X1/4	F	L64X38X6.4	L64X38X6.4	4,80	611	38,1	–	–	–	–	–	63,5	–	–	–	–	–	–	6,35	–	–	12,7	12,7	–	9,45	22,0	–	4,80	15,4	–	10,0	–	–	–	0,247	10,6	5,96	20,1	0,0666	4,28	2,33	10,4	0,0407	8,15	1,95	8,70	0,00186	–	–	–	–	–	–	–	30,2	–	0,354	1,00	0,273	10,0	15,5	6,62	1,97	2,51	5,13	–	–	–	–
L	L2-1/2X1-1/2X3/16	L2-1/2X1-1/2X3/16	F	L64X38X4.8	L64X38X4.8	3,60	467	38,1	–	–	–	–	–	63,5	–	–	–	–	–	–	4,76	–	–	11,1	11,1	–	8,81	21,3	–	3,68	14,5	–	13,3	–	–	–	0,193	8,14	4,59	20,3	0,0524	3,24	1,80	10,6	0,0314	8,23	1,50	3,83	0,000822	–	–	–	–	–	–	–	30,5	–	0,360	0,980	0,214	7,72	12,5	5,11	1,48	2,02	3,80	–	–	–	–
L	L2X2X3/8	L2X2X3/8	F	L51X51X9.5	L51X51X9.5	7,00	884	50,8	–	–	–	–	–	50,8	–	–	–	–	–	–	9,53	–	–	15,9	15,9	–	16,1	16,1	–	8,71	8,71	–	5,33	–	–	–	0,198	10,3	5,70	15,0	0,198	10,3	5,70	15,0	0,0845	9,80	3,72	27,4	0,00467	–	–	–	–	–	–	–	26,7	0,640	1,00	1,00	0,312	9,59	–	9,57	5,10	3,72	5,10	–	–	–	–
L	L2X2X5/16	L2X2X5/16	F	L51X51X7.9	L51X51X7.9	5,80	748	50,8	–	–	–	–	–	50,8	–	–	–	–	–	–	7,94	–	–	14,3	14,3	–	15,5	15,5	–	7,37	7,37	–	6,39	–	–	–	0,172	8,80	4,88	15,2	0,172	8,80	4,88	15,2	0,0716	9,80	3,28	16,4	0,00285	–	–	–	–	–	–	–	26,9	0,640	1,00	1,00	0,273	8,24	–	8,23	4,24	3,28	4,24	–	–	–	–
L	L2X2X1/4	L2X2X1/4	F	L51X51X6.4	L51X51X6.4	4,70	609	50,8	–	–	–	–	–	50,8	–	–	–	–	–	–	6,35	–	–	12,7	12,7	–	14,9	14,9	–	5,99	5,99	–	8,00	–	–	–	0,144	7,21	4,00	15,4	0,144	7,21	4,00	15,4	0,0591	9,83	2,80	8,70	0,00154	–	–	–	–	–	–	–	27,4	0,630	1,00	1,00	0,229	6,82	–	6,82	3,46	2,80	3,46	–	–	–	–
L	L2X2X3/16	L2X2X3/16	F	L51X51X4.8	L51X51X4.8	3,60	466	50,8	–	–	–	–	–	50,8	–	–	–	–	–	–	4,76	–	–	11,1	11,1	–	14,2	14,2	–	4,60	4,60	–	10,6	–	–	–	0,113	5,54	3,08	15,5	0,113	5,54	3,08	15,5	0,0454	9,88	2,25	3,83	0,000682	–	–	–	–	–	–	–	27,7	0,630	1,00	1,00	0,180	5,26	–	5,26	2,59	2,25	2,61	–	–	–	–
L	L2X2X1/8	L2X2X1/8	F	L51X51X3.2	L51X51X3.2	2,40	317	50,8	–	–	–	–	–	50,8	–	–	–	–	–	–	3,18	–	–	9,53	9,53	–	13,6	13,6	–	3,12	3,12	–	16,0	–	–	–	0,0787	3,77	2,11	15,7	0,0787	3,77	2,11	15,7	0,0315	9,93	1,63	1,22	0,000212	–	–	–	–	–	–	–	27,9	0,630	1,00	0,910	0,126	3,62	–	3,62	1,75	1,64	1,77	–	–	–	–

## WT
Type	EDI_Std_Nomenclature	AISC_Manual_Label	T_F	EDI_Std_Nomenclature	AISC_Manual_Label	W	A	d	ddet	Ht	OD	bf	bfdet	b	ID	tw	twdet	twdet/2	tf	tfdet	t	tnom	tdes	kdes	kdet	k1	x	y	eo	xp	yp	bf/2tf	b/t	h/tw	Ht/t	D/t	Ix / 106	Zx / 103	Sx / 103	rx	Iy / 106	Zy / 103	Sy / 103	ry	Iz / 106	rz	Sz / 103	J / 103	Cw / 109	C / 103	Wno	Sw1 / 106	Sw2 / 106	Sw3 / 106	Qf / 103	Qw / 103	ro	H	tan(α)	Qs	Iw / 106	SwA / 103	SwB / 103	SwC / 103	SzA / 103	SzB / 103	SzC / 103	rts	ho	PA	PB
WT	WT22X167.5	WT22X167.5	F	WT550X249.5	WT550X249.5	250	31700	559	559	–	–	404	406	–	–	26,2	25,4	12,7	45,0	44,4	–	–	–	65,0	66,7	–	–	140	–	–	39,1	4,50	–	–	–	21,4	903	3830	2150	168	250	1930	1230	88,6	–	–	–	15500	118	–	–	–	–	–	–	–	224	0,723	–	0,817	–	–	–	–	–	–	–	–
WT	WT22X145	WT22X145	F	WT550X216.5	WT550X216.5	216	27500	554	552	–	–	401	403	–	–	22,0	22,2	11,1	40,1	39,7	–	–	–	59,9	61,9	–	–	134	–	–	34,3	5,02	–	–	–	25,2	762	3210	1820	166	217	1670	1080	88,6	–	–	–	10600	73,8	–	–	–	–	–	–	–	220	0,733	–	0,636	–	–	–	–	–	–	–	–
WT	WT22X131	WT22X131	F	WT550X195	WT550X195	195	24800	551	549	–	–	401	400	–	–	19,9	20,6	11,1	36,1	36,5	–	–	–	55,9	57,2	–	–	132	–	–	31,0	5,57	–	–	–	27,6	683	2880	1630	166	192	1490	960	88,1	–	–	–	7740	53,7	–	–	–	–	–	–	–	219	0,731	–	0,532	–	–	–	–	–	–	–	–
WT	WT22X115	WT22X115	F	WT550X171.5	WT550X171.5	172	21900	546	546	–	–	401	400	–	–	18,0	17,5	9,52	31,0	31,8	–	–	–	51,1	52,4	–	–	131	–	–	27,2	6,45	–	–	–	30,3	599	2570	1450	166	166	1280	828	87,1	–	–	–	5160	37,3	–	–	–	–	–	–	–	220	0,723	–	0,438	–	–	–	–	–	–	–	–
WT	WT20X296.5	WT20X296.5	T	WT500X441.5	WT500X441.5	442	56300	546	546	–	–	424	425	–	–	45,5	46,0	23,8	82,0	82,6	–	–	–	112	114	–	–	144	–	–	66,3	2,58	–	–	–	12,0	1380	6210	3420	156	524	3930	2470	96,5	–	–	–	92000	628	–	–	–	–	–	–	–	211	0,762	–	1,00	–	–	–	–	–	–	–	–
WT	WT20X251.5	WT20X251.5	T	WT500X374	WT500X374	374	47700	533	533	–	–	417	416	–	–	39,1	39,7	20,6	70,1	69,8	–	–	–	100	102	–	–	137	–	–	57,2	2,98	–	–	–	13,6	1140	5150	2850	154	425	3230	2030	94,5	–	–	–	57400	376	–	–	–	–	–	–	–	208	0,760	–	1,00	–	–	–	–	–	–	–	–
WT	WT20X215.5	WT20X215.5	T	WT500X321	WT500X321	321	40800	523	524	–	–	411	413	–	–	34,0	33,3	17,5	59,9	60,3	–	–	–	89,9	92,1	–	–	132	–	–	49,5	3,44	–	–	–	15,4	953	4360	2430	153	351	2690	1700	92,7	–	–	–	36700	237	–	–	–	–	–	–	–	205	0,756	–	1,00	–	–	–	–	–	–	–	–
WT	WT20X198.5	WT20X198.5	T	WT500X295.5	WT500X295.5	296	37600	521	521	–	–	409	410	–	–	31,0	31,8	15,9	55,9	55,6	–	–	–	85,9	88,9	–	–	128	–	–	46,0	3,66	–	–	–	16,8	862	3930	2200	151	321	2460	1570	92,2	–	–	–	29400	182	–	–	–	–	–	–	–	203	0,760	–	1,00	–	–	–	–	–	–	–	–
WT	WT20X186	WT20X186	T	WT500X277	WT500X277	277	35300	516	518	–	–	409	410	–	–	29,5	30,2	15,9	52,1	52,4	–	–	–	82,0	84,1	–	–	126	–	–	43,2	3,93	–	–	–	17,5	803	3690	2060	151	295	2260	1450	91,4	–	–	–	24000	150	–	–	–	–	–	–	–	203	0,756	–	1,00	–	–	–	–	–	–	–	–
WT	WT20X181	WT20X181	T	WT500X269.5	WT500X269.5	270	34300	516	514	–	–	406	406	–	–	28,4	28,6	14,3	51,1	50,8	–	–	–	81,0	82,6	–	–	125	–	–	42,2	3,99	–	–	–	18,1	778	3560	2000	150	288	2210	1410	91,4	–	–	–	22600	137	–	–	–	–	–	–	–	202	0,759	–	0,993	–	–	–	–	–	–	–	–
WT	WT20X162	WT20X162	F	WT500X241.5	WT500X241.5	242	30800	511	511	–	–	404	403	–	–	25,4	25,4	12,7	46,0	46,0	–	–	–	75,9	77,8	–	–	121	–	–	38,1	4,40	–	–	–	20,1	687	3150	1770	149	253	1950	1260	90,7	–	–	–	16500	97,2	–	–	–	–	–	–	–	200	0,760	–	0,893	–	–	–	–	–	–	–	–
WT	WT20X148.5	WT20X148.5	F	WT500X221.5	WT500X221.5	222	28100	505	505	–	–	401	403	–	–	23,6	23,8	12,7	41,9	41,3	–	–	–	71,9	74,6	–	–	120	–	–	35,1	4,80	–	–	–	21,4	624	2880	1620	149	227	1750	1130	89,9	–	–	–	12700	74,9	–	–	–	–	–	–	–	200	0,756	–	0,825	–	–	–	–	–	–	–	–
WT	WT20X138.5	WT20X138.5	F	WT500X206	WT500X206	206	26300	503	505	–	–	401	403	–	–	21,1	20,6	11,1	40,1	39,7	–	–	–	70,1	73,0	–	–	114	–	–	32,8	5,03	–	–	–	23,9	566	2570	1450	147	217	1670	1080	90,9	–	–	–	10700	58,5	–	–	–	–	–	–	–	197	0,770	–	0,699	–	–	–	–	–	–	–	–
WT	WT20X124.5	WT20X124.5	F	WT500X185.5	WT500X185.5	186	23700	500	502	–	–	401	400	–	–	19,1	19,0	9,52	36,1	36,5	–	–	–	66,0	68,3	–	–	112	–	–	29,5	5,55	–	–	–	26,3	504	2290	1300	146	193	1490	964	90,2	–	–	–	7910	42,4	–	–	–	–	–	–	–	196	0,770	–	0,580	–	–	–	–	–	–	–	–
WT	WT20X107.5	WT20X107.5	F	WT500X160.5	WT500X160.5	160	20500	495	495	–	–	401	400	–	–	16,5	15,9	7,94	31,0	31,8	–	–	–	61,0	63,5	–	–	109	–	–	25,7	6,45	–	–	–	30,0	429	1970	1110	145	166	1270	828	89,9	–	–	–	5160	27,1	–	–	–	–	–	–	–	195	0,771	–	0,445	–	–	–	–	–	–	–	–
WT	WT20X99.5	WT20X99.5	F	WT500X148	WT500X148	148	18800	490	492	–	–	401	400	–	–	16,5	15,9	7,94	27,2	27,0	–	–	–	57,2	58,7	–	–	114	–	–	23,6	7,39	–	–	–	29,7	411	1920	1090	148	144	1120	723	87,6	–	–	–	3800	22,4	–	–	–	–	–	–	–	199	0,746	–	0,452	–	–	–	–	–	–	–	–
WT	WT20X196	WT20X196	T	WT500X292	WT500X292	292	37300	528	527	–	–	315	314	–	–	36,1	36,5	19,0	64,0	63,5	–	–	–	94,0	96,8	–	–	151	–	–	59,2	2,45	–	–	–	14,6	945	4510	2510	159	167	1740	1060	67,1	–	–	–	35500	214	–	–	–	–	–	–	–	210	0,679	–	1,00	–	–	–	–	–	–	–	–
WT	WT20X165.5	WT20X165.5	T	WT500X247	WT500X247	247	31500	518	518	–	–	310	308	–	–	31,0	31,8	15,9	54,1	54,0	–	–	–	84,1	85,7	–	–	146	–	–	50,8	2,86	–	–	–	16,7	783	3790	2100	158	134	1400	867	65,3	–	–	–	21900	130	–	–	–	–	–	–	–	208	0,674	–	1,00	–	–	–	–	–	–	–	–
WT	WT20X163.5	WT20X163.5	T	WT500X243	WT500X243	243	30900	518	518	–	–	307	308	–	–	30,0	30,2	15,9	54,1	54,0	–	–	–	84,1	85,7	–	–	144	–	–	50,3	2,85	–	–	–	17,3	766	3670	2050	157	133	1390	864	65,5	–	–	–	21400	121	–	–	–	–	–	–	–	207	0,680	–	1,00	–	–	–	–	–	–	–	–
WT	WT20X147	WT20X147	F	WT500X219	WT500X219	219	27800	513	514	–	–	305	305	–	–	26,9	27,0	14,3	49,0	49,2	–	–	–	79,0	81,0	–	–	140	–	–	45,7	3,11	–	–	–	19,1	678	3260	1820	156	117	1230	765	64,8	–	–	–	15900	86,5	–	–	–	–	–	–	–	205	0,681	–	1,00	–	–	–	–	–	–	–	–
WT	WT20X139	WT20X139	F	WT500X207.5	WT500X207.5	208	26500	511	511	–	–	305	305	–	–	26,2	25,4	12,7	46,0	46,0	–	–	–	75,9	77,8	–	–	140	–	–	43,4	3,31	–	–	–	19,5	645	3130	1740	156	109	1150	713	64,0	–	–	–	13500	75,7	–	–	–	–	–	–	–	205	0,675	–	0,913	–	–	–	–	–	–	–	–
WT	WT20X132	WT20X132	F	WT500X196.5	WT500X196.5	196	25000	508	508	–	–	302	302	–	–	24,4	23,8	12,7	43,9	44,4	–	–	–	73,9	76,2	–	–	137	–	–	41,4	3,45	–	–	–	20,8	604	2920	1630	155	102	1080	677	64,0	–	–	–	11600	62,6	–	–	–	–	–	–	–	204	0,679	–	0,855	–	–	–	–	–	–	–	–
WT	WT20X117.5	WT20X117.5	F	WT500X175	WT500X175	175	22300	503	505	–	–	302	302	–	–	21,1	20,6	11,1	40,1	39,7	–	–	–	70,1	73,0	–	–	131	–	–	36,8	3,77	–	–	–	23,9	524	2510	1400	153	92,4	967	611	64,5	–	–	–	8570	41,9	–	–	–	–	–	–	–	200	0,691	–	0,699	–	–	–	–	–	–	–	–
WT	WT20X105.5	WT20X105.5	F	WT500X157	WT500X157	157	20100	500	498	–	–	300	298	–	–	19,1	19,0	9,52	36,1	36,5	–	–	–	66,0	68,3	–	–	129	–	–	33,3	4,17	–	–	–	26,3	466	2250	1260	153	81,2	854	541	63,8	–	–	–	6330	30,3	–	–	–	–	–	–	–	199	0,690	–	0,581	–	–	–	–	–	–	–	–
WT	WT20X91.5	WT20X91.5	F	WT500X136	WT500X136	136	17200	495	495	–	–	300	298	–	–	16,5	15,9	7,94	30,5	30,2	–	–	–	60,5	63,5	–	–	126	–	–	28,7	4,92	–	–	–	30,0	398	1920	1080	152	68,7	721	459	63,2	–	–	–	4020	19,1	–	–	–	–	–	–	–	198	0,688	–	0,445	–	–	–	–	–	–	–	–
WT	WT20X83.5	WT20X83.5	F	WT500X124.5	WT500X124.5	125	15800	490	489	–	–	300	298	–	–	16,5	15,9	7,94	26,2	25,4	–	–	–	56,1	58,7	–	–	132	–	–	27,9	5,76	–	–	–	29,7	374	1880	1040	154	58,7	619	392	61,0	–	–	–	2910	16,9	–	–	–	–	–	–	–	203	0,659	–	0,454	–	–	–	–	–	–	–	–
WT	WT20X74.5	WT20X74.5	F	WT500X111	WT500X111	111	14100	485	486	–	–	300	298	–	–	16,0	15,9	7,94	21,1	20,6	–	–	–	51,1	54,0	–	–	138	–	–	43,7	7,11	–	–	–	30,3	339	1770	978	155	47,5	506	318	58,2	–	–	–	1940	13,9	–	–	–	–	–	–	–	209	0,626	–	0,435	–	–	–	–	–	–	–	–
WT	WT18X326	WT18X326	T	WT460X485	WT460X485	485	62100	521	521	–	–	447	448	–	–	50,0	50,8	25,4	89,9	90,5	–	–	–	114	122	–	–	136	–	–	69,3	2,48	–	–	–	10,4	1320	6280	3410	146	670	4750	3020	104	–	–	–	123000	824	–	–	–	–	–	–	–	201	0,795	–	1,00	–	–	–	–	–	–	–	–
WT	WT18X264.5	WT18X264.5	T	WT460X393.5	WT460X393.5	394	50200	505	505	–	–	437	438	–	–	40,9	41,3	20,6	73,9	74,6	–	–	–	98,0	106	–	–	126	–	–	57,4	2,96	–	–	–	12,4	1020	4880	2690	142	516	3720	2380	102	–	–	–	67800	430	–	–	–	–	–	–	–	196	0,794	–	1,00	–	–	–	–	–	–	–	–
WT	WT18X243.5	WT18X243.5	T	WT460X362.5	WT460X362.5	362	46300	500	498	–	–	434	435	–	–	38,1	38,1	19,0	68,1	68,3	–	–	–	92,2	102	–	–	123	–	–	53,3	3,19	–	–	–	13,1	924	4460	2460	141	466	3380	2150	101	–	–	–	53300	336	–	–	–	–	–	–	–	195	0,792	–	1,00	–	–	–	–	–	–	–	–
WT	WT18X220.5	WT18X220.5	T	WT460X328	WT460X328	328	41900	493	492	–	–	432	432	–	–	34,5	34,9	17,5	62,0	61,9	–	–	–	86,1	95,3	–	–	119	–	–	48,5	3,48	–	–	–	14,3	824	3970	2200	140	415	3020	1920	99,6	–	–	–	40200	245	–	–	–	–	–	–	–	193	0,792	–	1,00	–	–	–	–	–	–	–	–
WT	WT18X197.5	WT18X197.5	T	WT460X294	WT460X294	294	37500	488	489	–	–	427	429	–	–	31,0	31,8	15,9	55,9	55,6	–	–	–	80,0	87,3	–	–	115	–	–	43,9	3,83	–	–	–	15,7	724	3490	1950	139	365	2650	1700	98,6	–	–	–	29400	175	–	–	–	–	–	–	–	192	0,792	–	1,00	–	–	–	–	–	–	–	–
WT	WT18X180.5	WT18X180.5	T	WT460X268.5	WT460X268.5	268	34200	483	483	–	–	424	425	–	–	28,4	28,6	14,3	51,1	50,8	–	–	–	75,2	84,1	–	–	112	–	–	40,4	4,16	–	–	–	17,0	653	3150	1750	138	327	2390	1540	97,8	–	–	–	22500	132	–	–	–	–	–	–	–	190	0,792	–	1,00	–	–	–	–	–	–	–	–
WT	WT18X165	WT18X165	F	WT460X245.5	WT460X245.5	246	31200	478	479	–	–	422	422	–	–	25,9	25,4	12,7	47,0	47,6	–	–	–	71,1	79,4	–	–	109	–	–	37,1	4,49	–	–	–	18,4	587	2830	1590	137	296	2160	1400	97,3	–	–	–	17500	99,9	–	–	–	–	–	–	–	189	0,793	–	0,989	–	–	–	–	–	–	–	–
WT	WT18X151	WT18X151	F	WT460X224.5	WT460X224.5	224	28700	475	473	–	–	424	422	–	–	24,0	23,8	12,7	42,7	42,9	–	–	–	66,8	76,2	–	–	107	–	–	33,8	4,96	–	–	–	19,8	533	2590	1460	136	270	1970	1270	97,0	–	–	–	13400	76,5	–	–	–	–	–	–	–	188	0,792	–	0,925	–	–	–	–	–	–	–	–
WT	WT18X141	WT18X141	F	WT460X210	WT460X210	210	26800	472	470	–	–	422	422	–	–	22,5	22,2	11,1	39,9	39,7	–	–	–	64,0	73,0	–	–	106	–	–	31,8	5,29	–	–	–	21,0	495	2390	1350	136	249	1840	1180	96,5	–	–	–	10900	62,0	–	–	–	–	–	–	–	187	0,791	–	0,865	–	–	–	–	–	–	–	–
WT	WT18X131	WT18X131	F	WT460X195	WT460X195	195	24800	467	467	–	–	422	419	–	–	21,3	20,6	11,1	36,6	36,5	–	–	–	60,7	69,9	–	–	105	–	–	29,5	5,75	–	–	–	21,9	462	2250	1270	136	227	1670	1080	95,5	–	–	–	8660	49,7	–	–	–	–	–	–	–	188	0,785	–	0,817	–	–	–	–	–	–	–	–
WT	WT18X123.5	WT18X123.5	F	WT460X184	WT460X184	184	23400	465	467	–	–	419	419	–	–	20,3	20,6	11,1	34,3	34,9	–	–	–	58,4	66,7	–	–	105	–	–	27,9	6,11	–	–	–	22,9	433	2110	1200	136	211	1550	1010	95,0	–	–	–	7200	41,6	–	–	–	–	–	–	–	188	0,783	–	0,768	–	–	–	–	–	–	–	–
WT	WT18X115.5	WT18X115.5	F	WT460X171.9	WT460X171.9	172	22000	464	464	–	–	419	419	–	–	19,3	19,0	9,52	32,0	31,8	–	–	–	56,1	65,1	–	–	104	–	–	26,2	6,54	–	–	–	23,9	407	2000	1130	136	196	1440	934	94,2	–	–	–	5950	34,6	–	–	–	–	–	–	–	188	0,780	–	0,714	–	–	–	–	–	–	–	–
WT	WT18X128	WT18X128	F	WT460X190.5	WT460X190.5	190	24300	475	476	–	–	310	311	–	–	24,4	23,8	12,7	43,9	44,4	–	–	–	63,0	66,7	–	–	125	–	–	39,1	3,53	–	–	–	19,5	504	2560	1430	144	110	1120	708	67,3	–	–	–	11000	55,0	–	–	–	–	–	–	–	189	0,703	–	0,922	–	–	–	–	–	–	–	–
WT	WT18X116	WT18X116	F	WT460X172.5	WT460X172.5	172	21900	472	470	–	–	307	308	–	–	22,1	22,2	11,1	39,9	39,7	–	–	–	58,9	61,9	–	–	122	–	–	35,6	3,86	–	–	–	21,4	450	2290	1290	143	97,4	998	633	66,5	–	–	–	8200	40,5	–	–	–	–	–	–	–	188	0,703	–	0,829	–	–	–	–	–	–	–	–
WT	WT18X105	WT18X105	F	WT460X156.5	WT460X156.5	156	19900	465	467	–	–	310	308	–	–	21,1	20,6	11,1	34,5	34,9	–	–	–	53,6	58,7	–	–	124	–	–	32,3	4,48	–	–	–	22,0	410	2150	1200	144	85,7	875	554	65,5	–	–	–	5790	32,0	–	–	–	–	–	–	–	190	0,687	–	0,791	–	–	–	–	–	–	–	–
WT	WT18X97	WT18X97	F	WT460X144.5	WT460X144.5	144	18400	462	464	–	–	307	308	–	–	19,4	19,0	9,52	32,0	31,8	–	–	–	51,1	55,6	–	–	122	–	–	30,0	4,81	–	–	–	23,8	375	1970	1100	143	77,8	800	506	65,0	–	–	–	4620	24,9	–	–	–	–	–	–	–	189	0,688	–	0,702	–	–	–	–	–	–	–	–
WT	WT18X91	WT18X91	F	WT460X135.5	WT460X135.5	136	17300	462	460	–	–	307	308	–	–	18,4	19,0	9,52	30,0	30,2	–	–	–	49,0	54,0	–	–	121	–	–	28,2	5,12	–	–	–	25,1	352	1850	1030	143	72,4	742	472	64,8	–	–	–	3830	20,8	–	–	–	–	–	–	–	189	0,685	–	0,637	–	–	–	–	–	–	–	–
WT	WT18X85	WT18X85	F	WT460X126.5	WT460X126.5	126	16100	460	460	–	–	305	305	–	–	17,3	17,5	9,52	27,9	28,6	–	–	–	47,0	50,8	–	–	120	–	–	26,4	5,47	–	–	–	26,6	327	1720	965	142	66,6	685	436	64,3	–	–	–	3130	17,0	–	–	–	–	–	–	–	189	0,684	–	0,566	–	–	–	–	–	–	–	–
WT	WT18X80	WT18X80	F	WT460X119	WT460X119	119	15200	457	457	–	–	305	305	–	–	16,5	15,9	7,94	25,9	25,4	–	–	–	45,0	49,2	–	–	120	–	–	24,9	5,88	–	–	–	27,7	308	1640	914	142	61,2	633	403	63,5	–	–	–	2570	14,4	–	–	–	–	–	–	–	189	0,678	–	0,521	–	–	–	–	–	–	–	–
WT	WT18X75	WT18X75	F	WT460X111.5	WT460X111.5	112	14300	455	454	–	–	305	305	–	–	15,9	15,9	7,94	23,9	23,8	–	–	–	42,9	47,6	–	–	121	–	–	23,4	6,37	–	–	–	28,6	291	1560	870	143	56,2	580	369	62,7	–	–	–	2100	12,4	–	–	–	–	–	–	–	191	0,670	–	0,486	–	–	–	–	–	–	–	–
WT	WT18X67.5	WT18X67.5	F	WT460X100.5	WT460X100.5	100	12800	452	451	–	–	305	305	–	–	15,2	15,9	7,94	20,1	20,6	–	–	–	39,1	42,9	–	–	126	–	–	31,2	7,56	–	–	–	29,7	265	1480	814	144	47,0	488	310	60,5	–	–	–	1450	10,0	–	–	–	–	–	–	–	194	0,644	–	0,456	–	–	–	–	–	–	–	–
WT	WT16.5X193.5	WT16.5X193.5	T	WT420X288	WT420X288	288	36800	457	457	–	–	411	413	–	–	32,0	31,8	15,9	57,9	57,2	–	–	–	78,0	81,0	–	–	108	–	–	44,7	3,55	–	–	–	14,3	608	3160	1750	129	337	2560	1640	95,8	–	–	–	30800	165	–	–	–	–	–	–	–	179	0,803	–	1,00	–	–	–	–	–	–	–	–
WT	WT16.5X177	WT16.5X177	T	WT420X263.5	WT420X263.5	264	33600	452	451	–	–	409	410	–	–	29,5	30,2	15,9	53,1	52,4	–	–	–	73,2	74,6	–	–	105	–	–	41,1	3,85	–	–	–	15,3	549	2850	1590	128	303	2310	1480	95,0	–	–	–	23800	126	–	–	–	–	–	–	–	178	0,803	–	1,00	–	–	–	–	–	–	–	–
WT	WT16.5X159	WT16.5X159	F	WT420X236.5	WT420X236.5	237	30200	447	448	–	–	406	406	–	–	26,4	27,0	14,3	48,0	47,6	–	–	–	68,1	69,9	–	–	102	–	–	37,1	4,23	–	–	–	16,9	483	2520	1410	127	268	2050	1320	94,2	–	–	–	17500	90,0	–	–	–	–	–	–	–	176	0,804	–	1,00	–	–	–	–	–	–	–	–
WT	WT16.5X145.5	WT16.5X145.5	F	WT420X216.5	WT420X216.5	216	27600	442	441	–	–	404	403	–	–	24,4	23,8	12,7	43,9	44,4	–	–	–	64,0	66,7	–	–	99,8	–	–	34,3	4,60	–	–	–	18,1	441	2290	1280	126	242	1850	1200	93,5	–	–	–	13500	68,7	–	–	–	–	–	–	–	175	0,802	–	0,991	–	–	–	–	–	–	–	–
WT	WT16.5X131.5	WT16.5X131.5	F	WT420X196	WT420X196	196	25000	439	438	–	–	401	400	–	–	22,1	22,2	11,1	39,9	39,7	–	–	–	59,9	61,9	–	–	97,3	–	–	31,2	5,03	–	–	–	19,9	393	2050	1150	125	215	1660	1070	92,7	–	–	–	10100	50,5	–	–	–	–	–	–	–	174	0,802	–	0,905	–	–	–	–	–	–	–	–
WT	WT16.5X120.5	WT16.5X120.5	F	WT420X179.5	WT420X179.5	180	23000	434	435	–	–	404	403	–	–	21,1	20,6	11,1	35,6	34,9	–	–	–	55,6	57,2	–	–	97,5	–	–	28,4	5,66	–	–	–	20,6	363	1900	1080	126	194	1490	964	91,9	–	–	–	7490	39,2	–	–	–	–	–	–	–	175	0,792	–	0,867	–	–	–	–	–	–	–	–
WT	WT16.5X110.5	WT16.5X110.5	F	WT420X164.5	WT420X164.5	164	21000	432	432	–	–	401	400	–	–	19,7	19,0	9,52	32,5	31,8	–	–	–	52,3	54,0	–	–	96,8	–	–	26,2	6,20	–	–	–	21,9	333	1750	996	126	175	1350	872	91,2	–	–	–	5790	30,3	–	–	–	–	–	–	–	175	0,788	–	0,801	–	–	–	–	–	–	–	–
WT	WT16.5X100.5	WT16.5X100.5	F	WT420X149.5	WT420X149.5	150	19200	427	429	–	–	399	400	–	–	18,2	17,5	9,52	29,2	28,6	–	–	–	49,3	50,8	–	–	95,8	–	–	23,9	6,85	–	–	–	23,5	302	1600	909	126	156	1200	780	90,4	–	–	–	4330	22,8	–	–	–	–	–	–	–	175	0,784	–	0,717	–	–	–	–	–	–	–	–
WT	WT16.5X84.5	WT16.5X84.5	F	WT420X125.5	WT420X125.5	125	15900	429	429	–	–	292	292	–	–	17,0	17,5	9,52	31,0	31,8	–	–	–	48,8	54,0	–	–	107	–	–	27,4	4,71	–	–	–	25,2	270	1490	837	130	64,5	690	442	63,5	–	–	–	3670	14,9	–	–	–	–	–	–	–	171	0,715	–	0,628	–	–	–	–	–	–	–	–
WT	WT16.5X76	WT16.5X76	F	WT420X113	WT420X113	113	14500	424	425	–	–	295	295	–	–	16,1	15,9	7,94	26,9	27,0	–	–	–	44,7	49,2	–	–	108	–	–	24,6	5,48	–	–	–	26,3	246	1380	777	131	56,6	605	387	62,7	–	–	–	2560	11,5	–	–	–	–	–	–	–	173	0,700	–	0,575	–	–	–	–	–	–	–	–
WT	WT16.5X70.5	WT16.5X70.5	F	WT420X105	WT420X105	105	13400	424	422	–	–	292	292	–	–	15,4	15,9	7,94	24,4	23,8	–	–	–	42,2	46,0	–	–	109	–	–	22,9	6,01	–	–	–	27,6	230	1310	733	131	51,2	547	349	61,7	–	–	–	2010	9,51	–	–	–	–	–	–	–	174	0,691	–	0,528	–	–	–	–	–	–	–	–
WT	WT16.5X65	WT16.5X65	F	WT420X96.5	WT420X96.5	96,5	12300	419	419	–	–	292	292	–	–	14,7	14,3	7,94	21,7	22,2	–	–	–	39,6	44,5	–	–	111	–	–	21,1	6,73	–	–	–	28,4	214	1240	690	132	45,4	487	310	60,5	–	–	–	1530	7,87	–	–	–	–	–	–	–	176	0,677	–	0,492	–	–	–	–	–	–	–	–
WT	WT16.5X59	WT16.5X59	F	WT420X88	WT420X88	88,0	11200	417	416	–	–	292	292	–	–	14,0	14,3	7,94	18,8	19,0	–	–	–	36,6	41,3	–	–	114	–	–	21,9	7,76	–	–	–	29,8	195	1160	642	132	38,9	420	267	58,9	–	–	–	1100	6,28	–	–	–	–	–	–	–	178	0,659	–	0,448	–	–	–	–	–	–	–	–
WT	WT15X195.5	WT15X195.5	T	WT380X291	WT380X291	291	37200	422	422	–	–	396	397	–	–	34,5	34,9	17,5	62,0	61,9	–	–	–	82,0	85,7	–	–	102	–	–	47,0	3,19	–	–	–	12,2	508	2900	1590	117	322	2540	1630	93,2	–	–	–	35900	171	–	–	–	–	–	–	–	165	0,817	–	1,00	–	–	–	–	–	–	–	–
WT	WT15X178.5	WT15X178.5	T	WT380X265.5	WT380X265.5	266	33900	417	416	–	–	394	394	–	–	31,5	31,8	15,9	56,9	57,2	–	–	–	77,0	79,4	–	–	98,3	–	–	43,2	3,45	–	–	–	13,2	454	2610	1430	116	288	2290	1470	92,5	–	–	–	27700	128	–	–	–	–	–	–	–	164	0,818	–	1,00	–	–	–	–	–	–	–	–
WT	WT15X163	WT15X163	T	WT380X242	WT380X242	242	31000	411	413	–	–	391	391	–	–	29,0	28,6	14,3	52,1	52,4	–	–	–	72,1	74,6	–	–	95,5	–	–	39,6	3,75	–	–	–	14,2	408	2340	1290	115	259	2060	1330	91,4	–	–	–	21300	96,9	–	–	–	–	–	–	–	163	0,817	–	1,00	–	–	–	–	–	–	–	–
WT	WT15X146	WT15X146	F	WT380X217	WT380X217	217	27700	406	406	–	–	389	387	–	–	25,9	25,4	12,7	47,0	47,6	–	–	–	67,1	69,9	–	–	91,9	–	–	35,8	4,12	–	–	–	15,7	358	2050	1140	114	229	1820	1180	90,9	–	–	–	15600	69,0	–	–	–	–	–	–	–	161	0,819	–	1,00	–	–	–	–	–	–	–	–
WT	WT15X130.5	WT15X130.5	F	WT380X194.5	WT380X194.5	194	24800	401	400	–	–	386	384	–	–	23,6	23,8	12,7	41,9	41,3	–	–	–	62,0	65,1	–	–	89,9	–	–	32,3	4,59	–	–	–	17,0	318	1840	1020	113	200	1600	1040	89,7	–	–	–	11200	49,4	–	–	–	–	–	–	–	160	0,815	–	1,00	–	–	–	–	–	–	–	–
WT	WT15X117.5	WT15X117.5	F	WT380X175	WT380X175	175	22400	399	397	–	–	384	381	–	–	21,1	20,6	11,1	38,1	38,1	–	–	–	58,2	60,3	–	–	86,6	–	–	29,2	5,02	–	–	–	18,9	281	1610	903	112	178	1430	931	89,2	–	–	–	8370	35,7	–	–	–	–	–	–	–	158	0,818	–	0,955	–	–	–	–	–	–	–	–
WT	WT15X105.5	WT15X105.5	F	WT380X157	WT380X157	157	20100	394	394	–	–	384	384	–	–	19,7	19,0	9,52	33,5	33,3	–	–	–	53,3	57,2	–	–	86,1	–	–	26,2	5,74	–	–	–	20,0	254	1470	828	113	157	1270	821	88,6	–	–	–	5870	25,9	–	–	–	–	–	–	–	159	0,809	–	0,899	–	–	–	–	–	–	–	–
WT	WT15X95.5	WT15X95.5	F	WT380X142	WT380X142	142	18100	389	391	–	–	381	381	–	–	18,0	17,5	9,52	30,2	30,2	–	–	–	50,0	52,4	–	–	84,8	–	–	23,7	6,35	–	–	–	21,5	229	1320	749	112	140	1130	733	87,9	–	–	–	4370	19,1	–	–	–	–	–	–	–	159	0,807	–	0,816	–	–	–	–	–	–	–	–
WT	WT15X86.5	WT15X86.5	F	WT380X128.5	WT380X128.5	128	16400	386	387	–	–	381	381	–	–	16,6	15,9	7,94	27,2	27,0	–	–	–	47,0	50,8	–	–	84,1	–	–	21,6	7,04	–	–	–	23,2	207	1200	683	112	124	1010	654	86,9	–	–	–	3240	14,2	–	–	–	–	–	–	–	158	0,802	–	0,733	–	–	–	–	–	–	–	–
WT	WT15X74	WT15X74	F	WT380X110	WT380X110	110	14100	389	391	–	–	267	267	–	–	16,5	15,9	7,94	30,0	30,2	–	–	–	46,5	52,4	–	–	97,5	–	–	26,4	4,44	–	–	–	23,5	194	1180	665	118	47,5	556	356	57,9	–	–	–	3010	10,1	–	–	–	–	–	–	–	155	0,716	–	0,715	–	–	–	–	–	–	–	–
WT	WT15X66	WT15X66	F	WT380X98	WT380X98	98,0	12600	386	384	–	–	267	267	–	–	15,6	15,9	7,94	25,4	25,4	–	–	–	41,9	47,6	–	–	99,1	–	–	23,4	5,27	–	–	–	24,7	175	1090	613	118	40,8	479	305	57,2	–	–	–	2020	7,65	–	–	–	–	–	–	–	157	0,698	–	0,662	–	–	–	–	–	–	–	–
WT	WT15X62	WT15X62	F	WT380X92.5	WT380X92.5	92,5	11700	384	384	–	–	267	267	–	–	14,9	14,3	7,94	23,6	23,8	–	–	–	40,1	46,0	–	–	99,1	–	–	22,0	5,65	–	–	–	25,8	165	1030	578	118	37,6	442	282	56,6	–	–	–	1660	6,42	–	–	–	–	–	–	–	157	0,694	–	0,602	–	–	–	–	–	–	–	–
WT	WT15X58	WT15X58	F	WT380X86.5	WT380X86.5	86,5	11000	381	381	–	–	267	267	–	–	14,4	14,3	7,94	21,6	22,2	–	–	–	38,1	44,5	–	–	100	–	–	20,7	6,17	–	–	–	26,5	155	990	552	119	34,2	403	256	55,6	–	–	–	1340	5,50	–	–	–	–	–	–	–	158	0,683	–	0,567	–	–	–	–	–	–	–	–
WT	WT15X54	WT15X54	F	WT380X80.5	WT380X80.5	80,5	10300	378	378	–	–	267	267	–	–	13,8	14,3	7,94	19,3	19,0	–	–	–	35,8	42,9	–	–	102	–	–	19,2	6,89	–	–	–	27,3	145	946	524	119	30,4	359	228	54,6	–	–	–	1040	4,65	–	–	–	–	–	–	–	160	0,668	–	0,534	–	–	–	–	–	–	–	–
WT	WT15X49.5	WT15X49.5	F	WT380X73.5	WT380X73.5	73,5	9350	376	378	–	–	267	267	–	–	13,2	12,7	6,35	17,0	17,5	–	–	–	33,5	39,7	–	–	104	–	–	23,2	7,80	–	–	–	28,5	134	891	492	120	26,6	316	200	53,3	–	–	–	783	3,84	–	–	–	–	–	–	–	162	0,653	–	0,492	–	–	–	–	–	–	–	–
WT	WT15X45	WT15X45	F	WT380X67	WT380X67	67,0	8520	376	375	–	–	264	264	–	–	11,9	12,7	6,35	15,5	15,9	–	–	–	32,0	38,1	–	–	103	–	–	21,2	8,52	–	–	–	31,5	121	803	444	119	23,9	283	180	53,1	–	–	–	587	2,82	–	–	–	–	–	–	–	161	0,654	–	0,405	–	–	–	–	–	–	–	–
WT	WT13.5X269.5	WT13.5X269.5	T	WT345X401	WT345X401	401	51200	414	413	–	–	389	387	–	–	50,0	50,8	25,4	89,9	90,5	–	–	–	110	113	–	–	110	–	–	66,0	2,15	–	–	–	8,30	637	3970	2100	112	441	3570	2260	92,7	–	–	–	103000	467	–	–	–	–	–	–	–	159	0,831	–	1,00	–	–	–	–	–	–	–	–
WT	WT13.5X184	WT13.5X184	T	WT345X274	WT345X274	274	35000	386	387	–	–	373	371	–	–	35,1	34,9	17,5	63,0	63,5	–	–	–	83,1	85,7	–	–	94,2	–	–	47,0	2,96	–	–	–	11,0	391	2470	1340	106	273	2290	1460	88,4	–	–	–	35200	143	–	–	–	–	–	–	–	151	0,828	–	1,00	–	–	–	–	–	–	–	–
WT	WT13.5X168	WT13.5X168	T	WT345X250	WT345X250	250	31900	381	381	–	–	371	368	–	–	32,0	31,8	15,9	57,9	57,2	–	–	–	78,0	81,0	–	–	90,9	–	–	43,2	3,19	–	–	–	11,9	349	2210	1200	105	244	2060	1320	87,6	–	–	–	27200	108	–	–	–	–	–	–	–	150	0,829	–	1,00	–	–	–	–	–	–	–	–
WT	WT13.5X153.5	WT13.5X153.5	T	WT345X228.5	WT345X228.5	228	29200	376	375	–	–	366	368	–	–	29,5	30,2	15,9	53,1	52,4	–	–	–	73,2	76,2	–	–	88,1	–	–	39,6	3,46	–	–	–	12,8	313	1980	1090	104	219	1850	1190	86,6	–	–	–	21000	81,6	–	–	–	–	–	–	–	149	0,828	–	1,00	–	–	–	–	–	–	–	–
WT	WT13.5X140.5	WT13.5X140.5	F	WT345X209.5	WT345X209.5	210	26800	371	371	–	–	366	365	–	–	26,9	27,0	14,3	49,0	49,2	–	–	–	69,1	71,4	–	–	85,1	–	–	36,6	3,72	–	–	–	13,8	282	1790	982	103	199	1690	1090	86,1	–	–	–	16500	62,3	–	–	–	–	–	–	–	147	0,830	–	1,00	–	–	–	–	–	–	–	–
WT	WT13.5X129	WT13.5X129	F	WT345X192	WT345X192	192	24600	368	368	–	–	363	362	–	–	24,9	25,4	12,7	45,0	44,4	–	–	–	65,0	68,3	–	–	83,1	–	–	33,8	4,03	–	–	–	14,8	255	1620	896	102	179	1530	987	85,3	–	–	–	12800	47,8	–	–	–	–	–	–	–	146	0,828	–	1,00	–	–	–	–	–	–	–	–
WT	WT13.5X117.5	WT13.5X117.5	F	WT345X175	WT345X175	175	22400	363	365	–	–	361	362	–	–	23,1	23,8	12,7	40,9	41,3	–	–	–	61,0	63,5	–	–	81,3	–	–	31,0	4,41	–	–	–	15,7	231	1470	819	102	160	1370	888	84,6	–	–	–	9740	36,3	–	–	–	–	–	–	–	146	0,825	–	1,00	–	–	–	–	–	–	–	–
WT	WT13.5X108.5	WT13.5X108.5	F	WT345X161.5	WT345X161.5	162	20600	361	362	–	–	358	359	–	–	21,1	20,6	11,1	38,1	38,1	–	–	–	58,2	60,3	–	–	78,7	–	–	28,7	4,71	–	–	–	17,1	209	1330	741	101	147	1260	818	84,3	–	–	–	7830	28,2	–	–	–	–	–	–	–	144	0,828	–	1,00	–	–	–	–	–	–	–	–
WT	WT13.5X97	WT13.5X97	F	WT345X144.5	WT345X144.5	145	18500	358	356	–	–	356	356	–	–	19,1	19,0	9,52	34,0	33,3	–	–	–	54,1	57,2	–	–	76,7	–	–	25,9	5,24	–	–	–	18,8	185	1180	660	100	129	1110	723	83,6	–	–	–	5620	20,0	–	–	–	–	–	–	–	143	0,827	–	0,961	–	–	–	–	–	–	–	–
WT	WT13.5X89	WT13.5X89	F	WT345X132.5	WT345X132.5	132	17000	353	352	–	–	358	359	–	–	18,4	19,0	9,52	30,2	30,2	–	–	–	50,3	52,4	–	–	77,2	–	–	23,7	5,92	–	–	–	19,2	172	1110	626	101	116	996	646	82,6	–	–	–	4160	15,5	–	–	–	–	–	–	–	145	0,815	–	0,938	–	–	–	–	–	–	–	–
WT	WT13.5X80.5	WT13.5X80.5	F	WT345X120	WT345X120	120	15400	351	349	–	–	356	356	–	–	16,8	17,5	9,52	27,4	27,0	–	–	–	47,5	50,8	–	–	75,7	–	–	21,6	6,49	–	–	–	20,9	155	996	564	100	103	893	580	82,0	–	–	–	3130	11,5	–	–	–	–	–	–	–	144	0,814	–	0,851	–	–	–	–	–	–	–	–
WT	WT13.5X73	WT13.5X73	F	WT345X108.5	WT345X108.5	108	13900	348	349	–	–	356	356	–	–	15,4	15,9	7,94	24,8	25,4	–	–	–	44,7	47,6	–	–	74,7	–	–	19,6	7,16	–	–	–	22,6	140	901	511	100	92,4	800	519	81,3	–	–	–	2340	8,51	–	–	–	–	–	–	–	143	0,812	–	0,764	–	–	–	–	–	–	–	–
WT	WT13.5X64.5	WT13.5X64.5	F	WT345X96	WT345X96	96,0	12200	351	352	–	–	254	254	–	–	15,5	15,9	7,94	27,9	28,6	–	–	–	43,2	50,8	–	–	86,1	–	–	24,0	4,55	–	–	–	22,6	134	903	508	105	38,4	472	302	56,1	–	–	–	2310	6,44	–	–	–	–	–	–	–	139	0,732	–	0,763	–	–	–	–	–	–	–	–
WT	WT13.5X57	WT13.5X57	F	WT345X85	WT345X85	85,0	10800	345	346	–	–	257	257	–	–	14,5	14,3	7,94	23,6	23,8	–	–	–	38,9	46,0	–	–	86,9	–	–	21,1	5,41	–	–	–	23,9	120	826	464	105	33,0	403	259	55,4	–	–	–	1520	4,70	–	–	–	–	–	–	–	141	0,716	–	0,698	–	–	–	–	–	–	–	–
WT	WT13.5X51	WT13.5X51	F	WT345X76	WT345X76	76,0	9680	343	343	–	–	254	254	–	–	13,1	12,7	6,35	21,1	20,6	–	–	–	36,3	44,5	–	–	85,6	–	–	19,1	6,03	–	–	–	26,2	107	737	415	105	29,0	356	228	54,6	–	–	–	1090	3,38	–	–	–	–	–	–	–	140	0,713	–	0,578	–	–	–	–	–	–	–	–
WT	WT13.5X47	WT13.5X47	F	WT345X70	WT345X70	70,0	8900	343	343	–	–	254	254	–	–	12,4	12,7	6,35	18,9	19,0	–	–	–	34,0	41,3	–	–	86,6	–	–	17,6	6,70	–	–	–	27,6	99,5	695	390	106	25,8	318	203	53,8	–	–	–	837	2,74	–	–	–	–	–	–	–	141	0,702	–	0,530	–	–	–	–	–	–	–	–
WT	WT13.5X42	WT13.5X42	F	WT345X62.5	WT345X62.5	62,5	8000	340	340	–	–	254	254	–	–	11,7	11,1	6,35	16,3	15,9	–	–	–	31,5	39,7	–	–	88,4	–	–	15,8	7,78	–	–	–	29,1	89,9	642	359	106	22,0	272	174	52,6	–	–	–	583	2,09	–	–	–	–	–	–	–	143	0,685	–	0,475	–	–	–	–	–	–	–	–
WT	WT12X185	WT12X185	T	WT305X275.5	WT305X275.5	276	35200	356	356	–	–	348	346	–	–	38,6	38,1	19,0	69,1	69,8	–	–	–	81,8	92,1	–	–	90,7	–	–	50,5	2,51	–	–	–	9,20	324	2290	1220	96,0	242	2180	1390	83,1	–	–	–	41600	149	–	–	–	–	–	–	–	139	0,837	–	1,00	–	–	–	–	–	–	–	–
WT	WT12X167.5	WT12X167.5	T	WT305X249	WT305X249	249	31700	351	349	–	–	343	343	–	–	35,1	34,9	17,5	63,0	63,5	–	–	–	75,7	85,7	–	–	86,9	–	–	46,2	2,73	–	–	–	10,0	286	2020	1090	94,7	214	1950	1240	82,0	–	–	–	31500	109	–	–	–	–	–	–	–	137	0,837	–	1,00	–	–	–	–	–	–	–	–
WT	WT12X153	WT12X153	T	WT305X227.5	WT305X227.5	228	29000	345	346	–	–	340	340	–	–	32,0	31,8	15,9	57,9	57,2	–	–	–	70,6	81,0	–	–	83,6	–	–	42,4	2,94	–	–	–	10,8	254	1800	973	93,7	191	1750	1120	81,3	–	–	–	24300	81,9	–	–	–	–	–	–	–	136	0,837	–	1,00	–	–	–	–	–	–	–	–
WT	WT12X139.5	WT12X139.5	T	WT305X207.5	WT305X207.5	208	26500	340	340	–	–	338	337	–	–	29,5	30,2	15,9	53,1	52,4	–	–	–	65,8	76,2	–	–	80,8	–	–	39,1	3,18	–	–	–	11,6	227	1620	878	92,7	171	1580	1010	80,5	–	–	–	18800	61,8	–	–	–	–	–	–	–	134	0,837	–	1,00	–	–	–	–	–	–	–	–
WT	WT12X125	WT12X125	F	WT305X186	WT305X186	186	23700	335	333	–	–	335	333	–	–	26,4	27,0	14,3	48,0	47,6	–	–	–	60,7	71,4	–	–	77,5	–	–	35,3	3,49	–	–	–	12,7	199	1420	773	91,7	151	1400	900	79,8	–	–	–	13800	44,3	–	–	–	–	–	–	–	133	0,838	–	1,00	–	–	–	–	–	–	–	–
WT	WT12X114.5	WT12X114.5	F	WT305X170.5	WT305X170.5	170	21700	330	330	–	–	333	333	–	–	24,4	23,8	12,7	43,9	44,4	–	–	–	56,6	66,7	–	–	75,2	–	–	32,5	3,79	–	–	–	13,5	179	1280	703	90,9	136	1260	814	79,0	–	–	–	10600	33,6	–	–	–	–	–	–	–	132	0,836	–	1,00	–	–	–	–	–	–	–	–
WT	WT12X103.5	WT12X103.5	F	WT305X153.5	WT305X153.5	154	19500	328	327	–	–	330	330	–	–	22,1	22,2	11,1	39,9	39,7	–	–	–	52,6	63,5	–	–	72,9	–	–	29,7	4,14	–	–	–	14,8	159	1140	628	90,2	120	1120	728	78,2	–	–	–	7950	24,5	–	–	–	–	–	–	–	131	0,836	–	1,00	–	–	–	–	–	–	–	–
WT	WT12X96	WT12X96	F	WT305X142.5	WT305X142.5	142	18200	323	324	–	–	330	330	–	–	20,6	20,6	11,1	37,1	36,5	–	–	–	49,8	60,3	–	–	71,1	–	–	27,7	4,43	–	–	–	15,7	146	1040	577	89,7	110	1030	670	78,0	–	–	–	6370	19,5	–	–	–	–	–	–	–	130	0,836	–	1,00	–	–	–	–	–	–	–	–
WT	WT12X88	WT12X88	F	WT305X131	WT305X131	131	16600	320	321	–	–	328	327	–	–	19,1	19,0	9,52	34,0	33,3	–	–	–	46,7	57,2	–	–	69,6	–	–	25,4	4,81	–	–	–	16,8	133	947	528	89,2	99,9	939	610	77,2	–	–	–	4950	15,0	–	–	–	–	–	–	–	129	0,835	–	1,00	–	–	–	–	–	–	–	–
WT	WT12X81	WT12X81	F	WT305X120.5	WT305X120.5	120	15400	318	318	–	–	330	330	–	–	17,9	17,5	9,52	31,0	31,8	–	–	–	43,7	54,0	–	–	68,6	–	–	23,4	5,31	–	–	–	17,7	122	873	490	88,9	92,0	862	560	77,5	–	–	–	3840	11,8	–	–	–	–	–	–	–	129	0,832	–	1,00	–	–	–	–	–	–	–	–
WT	WT12X73	WT12X73	F	WT305X108.5	WT305X108.5	108	13900	315	314	–	–	328	327	–	–	16,5	15,9	7,94	27,7	27,0	–	–	–	40,4	50,8	–	–	67,6	–	–	21,2	5,92	–	–	–	19,1	110	790	446	88,9	81,2	764	497	76,5	–	–	–	2790	8,57	–	–	–	–	–	–	–	129	0,827	–	0,946	–	–	–	–	–	–	–	–
WT	WT12X65.5	WT12X65.5	F	WT305X97.5	WT305X97.5	97,5	12500	310	311	–	–	328	327	–	–	15,4	15,9	7,94	24,4	23,8	–	–	–	37,1	47,6	–	–	67,3	–	–	19,1	6,70	–	–	–	20,2	99,1	719	406	89,4	70,8	667	434	75,4	–	–	–	1970	6,20	–	–	–	–	–	–	–	129	0,818	–	0,885	–	–	–	–	–	–	–	–
WT	WT12X58.5	WT12X58.5	F	WT305X87	WT305X87	87,0	11100	307	308	–	–	325	324	–	–	14,0	14,3	7,94	21,6	22,2	–	–	–	34,3	44,5	–	–	66,5	–	–	17,1	7,53	–	–	–	22,0	88,2	642	365	89,2	62,0	585	380	74,7	–	–	–	1390	4,40	–	–	–	–	–	–	–	129	0,814	–	0,793	–	–	–	–	–	–	–	–
WT	WT12X52	WT12X52	F	WT305X77.5	WT305X77.5	77,5	9870	305	305	–	–	325	324	–	–	12,7	12,7	6,35	19,1	19,0	–	–	–	31,8	41,3	–	–	65,8	–	–	15,2	8,50	–	–	–	24,0	78,7	575	328	89,2	54,1	511	333	73,9	–	–	–	978	3,12	–	–	–	–	–	–	–	129	0,809	–	0,692	–	–	–	–	–	–	–	–
WT	WT12X51.5	WT12X51.5	F	WT305X76.5	WT305X76.5	76,5	9740	312	311	–	–	229	229	–	–	14,0	14,3	7,94	24,9	25,4	–	–	–	37,6	47,6	–	–	76,5	–	–	21,4	4,59	–	–	–	22,4	84,9	642	361	93,2	24,8	339	218	50,5	–	–	–	1470	3,30	–	–	–	–	–	–	–	124	0,733	–	0,781	–	–	–	–	–	–	–	–
WT	WT12X47	WT12X47	F	WT305X70	WT305X70	70,0	8900	310	308	–	–	230	232	–	–	13,1	12,7	6,35	22,2	22,2	–	–	–	35,1	44,5	–	–	75,9	–	–	19,4	5,18	–	–	–	23,7	77,4	592	333	93,2	22,7	306	197	50,3	–	–	–	1090	2,57	–	–	–	–	–	–	–	124	0,727	–	0,715	–	–	–	–	–	–	–	–
WT	WT12X42	WT12X42	F	WT305X62.5	WT305X62.5	62,5	8000	307	305	–	–	229	229	–	–	11,9	12,7	6,35	19,6	19,0	–	–	–	32,3	42,9	–	–	75,4	–	–	17,4	5,86	–	–	–	25,7	69,1	533	300	93,2	19,6	267	172	49,5	–	–	–	766	1,85	–	–	–	–	–	–	–	124	0,720	–	0,609	–	–	–	–	–	–	–	–
WT	WT12X38	WT12X38	F	WT305X56.5	WT305X56.5	56,5	7230	305	305	–	–	228	229	–	–	11,2	11,1	6,35	17,3	17,5	–	–	–	30,0	39,7	–	–	76,2	–	–	15,8	6,61	–	–	–	27,3	62,9	493	277	93,5	17,2	234	150	48,8	–	–	–	558	1,42	–	–	–	–	–	–	–	125	0,709	–	0,541	–	–	–	–	–	–	–	–
WT	WT12X34	WT12X34	F	WT305X50.5	WT305X50.5	50,5	6450	302	302	–	–	228	229	–	–	10,5	11,1	6,35	14,9	14,3	–	–	–	27,7	38,1	–	–	77,7	–	–	14,2	7,66	–	–	–	28,7	57,0	457	256	94,0	14,7	202	129	47,5	–	–	–	388	1,10	–	–	–	–	–	–	–	127	0,691	–	0,489	–	–	–	–	–	–	–	–
WT	WT12X31	WT12X31	F	WT305X46	WT305X46	46,0	5880	302	302	–	–	179	178	–	–	10,9	11,1	6,35	15,0	14,3	–	–	–	27,7	38,1	–	–	87,9	–	–	32,5	5,97	–	–	–	27,7	54,5	465	256	96,3	7,16	129	80,3	35,1	–	–	–	354	1,05	–	–	–	–	–	–	–	130	0,619	–	0,525	–	–	–	–	–	–	–	–
WT	WT12X27.5	WT12X27.5	F	WT305X41	WT305X41	41,0	5230	300	298	–	–	178	178	–	–	10,0	9,52	4,76	12,8	12,7	–	–	–	25,7	36,5	–	–	88,9	–	–	38,9	6,94	–	–	–	29,9	48,7	420	231	96,5	6,04	109	68,0	34,0	–	–	–	245	0,787	–	–	–	–	–	–	–	131	0,606	–	0,449	–	–	–	–	–	–	–	–
WT	WT10.5X100.5	WT10.5X100.5	F	WT265X150	WT265X150	150	19100	292	292	–	–	320	321	–	–	23,1	23,8	12,7	41,4	41,3	–	–	–	54,1	63,5	–	–	65,3	–	–	30,0	3,86	–	–	–	12,6	119	960	523	78,7	113	1090	706	76,7	–	–	–	8490	22,9	–	–	–	–	–	–	–	119	0,859	–	1,00	–	–	–	–	–	–	–	–
WT	WT10.5X91	WT10.5X91	F	WT265X136	WT265X136	136	17300	290	289	–	–	318	318	–	–	21,1	20,6	11,1	37,6	38,1	–	–	–	50,3	60,3	–	–	63,0	–	–	27,2	4,22	–	–	–	13,7	105	854	467	78,0	100	975	633	76,2	–	–	–	6370	16,9	–	–	–	–	–	–	–	118	0,859	–	1,00	–	–	–	–	–	–	–	–
WT	WT10.5X83	WT10.5X83	F	WT265X124	WT265X124	124	15700	284	286	–	–	315	314	–	–	19,1	19,0	9,52	34,5	34,9	–	–	–	47,2	57,2	–	–	60,7	–	–	25,0	4,57	–	–	–	14,9	94,1	759	418	77,2	90,3	883	574	75,9	–	–	–	4910	12,7	–	–	–	–	–	–	–	117	0,861	–	1,00	–	–	–	–	–	–	–	–
WT	WT10.5X73.5	WT10.5X73.5	F	WT265X109.5	WT265X109.5	110	13900	279	279	–	–	318	318	–	–	18,3	19,0	9,52	29,2	28,6	–	–	–	41,9	50,8	–	–	60,7	–	–	21,9	5,44	–	–	–	15,3	84,9	695	388	78,2	78,3	759	492	74,9	–	–	–	3200	8,73	–	–	–	–	–	–	–	118	0,846	–	1,00	–	–	–	–	–	–	–	–
WT	WT10.5X66	WT10.5X66	F	WT265X98	WT265X98	98,0	12500	277	276	–	–	315	318	–	–	16,5	15,9	7,94	26,4	27,0	–	–	–	39,1	49,2	–	–	59,2	–	–	19,8	6,01	–	–	–	16,8	75,3	616	346	77,7	69,1	674	438	74,4	–	–	–	2340	6,28	–	–	–	–	–	–	–	117	0,845	–	1,00	–	–	–	–	–	–	–	–
WT	WT10.5X61	WT10.5X61	F	WT265X91	WT265X91	91,0	11500	274	276	–	–	315	314	–	–	15,2	15,9	7,94	24,4	23,8	–	–	–	37,1	46,0	–	–	57,9	–	–	18,4	6,45	–	–	–	18,0	69,1	562	316	77,2	63,3	619	403	73,9	–	–	–	1860	4,94	–	–	–	–	–	–	–	116	0,846	–	0,995	–	–	–	–	–	–	–	–
WT	WT10.5X55.5	WT10.5X55.5	F	WT265X82.5	WT265X82.5	82,5	10500	274	273	–	–	312	314	–	–	14,0	14,3	7,94	22,2	22,2	–	–	–	35,1	44,5	–	–	56,6	–	–	16,8	7,05	–	–	–	19,6	62,4	508	287	77,0	57,0	559	364	73,7	–	–	–	1420	3,71	–	–	–	–	–	–	–	116	0,845	–	0,919	–	–	–	–	–	–	–	–
WT	WT10.5X50.5	WT10.5X50.5	F	WT265X75	WT265X75	75,0	9610	272	270	–	–	312	311	–	–	12,7	12,7	6,35	20,3	20,6	–	–	–	33,0	42,9	–	–	55,4	–	–	15,4	7,68	–	–	–	21,4	56,2	457	259	76,5	51,6	505	331	73,4	–	–	–	1080	2,79	–	–	–	–	–	–	–	115	0,846	–	0,828	–	–	–	–	–	–	–	–
WT	WT10.5X46.5	WT10.5X46.5	F	WT265X69	WT265X69	69,0	8840	274	273	–	–	214	213	–	–	14,7	14,3	7,94	23,6	23,8	–	–	–	36,3	41,3	–	–	69,6	–	–	20,6	4,53	–	–	–	18,6	59,9	521	293	82,6	19,3	283	180	46,7	–	–	–	1250	2,51	–	–	–	–	–	–	–	111	0,730	–	0,966	–	–	–	–	–	–	–	–
WT	WT10.5X41.5	WT10.5X41.5	F	WT265X61.5	WT265X61.5	61,5	7870	272	273	–	–	212	213	–	–	13,1	12,7	6,35	21,2	20,6	–	–	–	34,0	38,1	–	–	67,6	–	–	18,5	5,00	–	–	–	20,8	52,9	459	257	81,8	16,9	249	160	46,5	–	–	–	899	1,75	–	–	–	–	–	–	–	110	0,732	–	0,856	–	–	–	–	–	–	–	–
WT	WT10.5X36.5	WT10.5X36.5	F	WT265X54.5	WT265X54.5	54,5	6900	269	270	–	–	211	210	–	–	11,6	11,1	6,35	18,8	19,0	–	–	–	31,5	36,5	–	–	66,0	–	–	16,4	5,60	–	–	–	23,3	45,8	400	226	81,5	14,7	218	139	46,0	–	–	–	629	1,19	–	–	–	–	–	–	–	109	0,732	–	0,728	–	–	–	–	–	–	–	–
WT	WT10.5X34	WT10.5X34	F	WT265X50.5	WT265X50.5	50,5	6450	269	270	–	–	210	210	–	–	10,9	11,1	6,35	17,4	17,5	–	–	–	30,2	34,9	–	–	65,8	–	–	15,4	6,04	–	–	–	24,7	42,9	375	211	81,3	13,5	200	128	45,7	–	–	–	508	0,972	–	–	–	–	–	–	–	109	0,728	–	0,666	–	–	–	–	–	–	–	–
WT	WT10.5X31	WT10.5X31	F	WT265X46	WT265X46	46,0	5890	267	267	–	–	209	210	–	–	10,2	9,52	4,76	15,6	15,9	–	–	–	28,4	33,3	–	–	65,5	–	–	14,1	6,70	–	–	–	26,3	39,0	346	195	81,5	11,9	179	114	45,0	–	–	–	380	0,747	–	–	–	–	–	–	–	109	0,721	–	0,581	–	–	–	–	–	–	–	–
WT	WT10.5X27.5	WT10.5X27.5	F	WT265X41	WT265X41	41,0	5230	264	264	–	–	209	210	–	–	9,53	9,52	4,76	13,3	12,7	–	–	–	25,9	30,2	–	–	67,1	–	–	12,5	7,87	–	–	–	27,7	35,1	318	179	82,0	10,1	150	96,5	43,9	–	–	–	257	0,559	–	–	–	–	–	–	–	111	0,703	–	0,520	–	–	–	–	–	–	–	–
WT	WT10.5X24	WT10.5X24	F	WT265X36	WT265X36	36,0	4560	262	260	–	–	207	206	–	–	8,89	9,52	4,76	10,9	11,1	–	–	–	23,6	28,6	–	–	69,6	–	–	11,7	9,47	–	–	–	29,4	31,2	292	162	82,8	8,07	122	78,0	42,2	–	–	–	166	0,408	–	–	–	–	–	–	–	113	0,676	–	0,461	–	–	–	–	–	–	–	–
WT	WT10.5X28.5	WT10.5X28.5	F	WT265X42.5	WT265X42.5	42,5	5400	267	267	–	–	167	165	–	–	10,3	9,52	4,76	16,5	15,9	–	–	–	29,2	33,3	–	–	72,4	–	–	16,2	5,04	–	–	–	25,9	37,6	347	193	83,6	6,37	121	76,5	34,3	–	–	–	368	0,671	–	–	–	–	–	–	–	111	0,665	–	0,592	–	–	–	–	–	–	–	–
WT	WT10.5X25	WT10.5X25	F	WT265X37	WT265X37	37,0	4750	264	264	–	–	166	165	–	–	9,65	9,52	4,76	13,6	14,3	–	–	–	26,4	31,8	–	–	74,4	–	–	19,6	6,10	–	–	–	27,4	33,4	318	175	83,8	5,20	99,6	62,6	33,0	–	–	–	237	0,508	–	–	–	–	–	–	–	113	0,640	–	0,532	–	–	–	–	–	–	–	–
WT	WT10.5X22	WT10.5X22	F	WT265X33	WT265X33	33,0	4190	262	264	–	–	165	165	–	–	8,89	9,52	4,76	11,4	11,1	–	–	–	24,1	28,6	–	–	75,7	–	–	26,9	7,22	–	–	–	29,4	29,6	288	159	84,1	4,29	83,1	52,1	32,0	–	–	–	159	0,376	–	–	–	–	–	–	–	114	0,623	–	0,459	–	–	–	–	–	–	–	–
WT	WT9X155.5	WT9X155.5	F	WT230X232	WT230X232	232	29500	284	283	–	–	305	305	–	–	38,6	38,1	19	69,6	69,8	–	–	–	82,3	87,3	–	–	74,4	–	–	48,5	2,19	–	–	–	7,37	159	1480	764	73,4	166	1700	1080	74,9	–	–	–	36300	91,0	–	–	–	–	–	–	–	112	0,875	–	1,00	–	–	–	–	–	–	–	–
WT	WT9X141.5	WT9X141.5	F	WT230X210.5	WT230X210.5	210	26900	277	276	–	–	302	302	–	–	35,6	34,9	17,5	63,5	63,5	–	–	–	76,2	81,0	–	–	71,1	–	–	44,5	2,38	–	–	–	7,79	140	1310	680	72,4	147	1520	970	73,9	–	–	–	27700	67,4	–	–	–	–	–	–	–	111	0,873	–	1,00	–	–	–	–	–	–	–	–
WT	WT9X129	WT9X129	F	WT230X192	WT230X192	192	24500	272	273	–	–	300	298	–	–	32,5	31,8	15,9	58,4	58,7	–	–	–	68,6	76,2	–	–	68,1	–	–	40,9	2,56	–	–	–	8,36	124	1160	606	71,1	131	1360	875	73,2	–	–	–	21300	50,8	–	–	–	–	–	–	–	109	0,874	–	1,00	–	–	–	–	–	–	–	–
WT	WT9X117	WT9X117	F	WT230X174.5	WT230X174.5	174	22100	267	267	–	–	297	295	–	–	29,5	30,2	15,9	53,6	54,0	–	–	–	63,8	69,9	–	–	64,8	–	–	37,6	2,76	–	–	–	9,05	109	1020	536	69,9	116	1220	785	72,4	–	–	–	16300	37,6	–	–	–	–	–	–	–	107	0,875	–	1,00	–	–	–	–	–	–	–	–
WT	WT9X105.5	WT9X105.5	F	WT230X157.5	WT230X157.5	158	20100	262	264	–	–	295	292	–	–	26,9	27,0	14,3	48,5	49,2	–	–	–	58,7	65,1	–	–	62,0	–	–	34,0	3,02	–	–	–	9,72	95,3	901	477	69,1	102	1080	700	71,6	–	–	–	12100	27,4	–	–	–	–	–	–	–	106	0,874	–	1,00	–	–	–	–	–	–	–	–
WT	WT9X96	WT9X96	F	WT230X143	WT230X143	143	18100	259	257	–	–	292	292	–	–	24,4	23,8	12,7	44,5	44,4	–	–	–	54,6	61,9	–	–	59,4	–	–	31,2	3,27	–	–	–	10,6	84,1	795	423	68,1	91,6	973	629	70,9	–	–	–	9280	20,3	–	–	–	–	–	–	–	105	0,875	–	1,00	–	–	–	–	–	–	–	–
WT	WT9X87.5	WT9X87.5	F	WT230X130	WT230X130	130	16600	254	254	–	–	290	289	–	–	22,6	22,2	11,1	40,4	39,7	–	–	–	50,5	61,9	–	–	57,4	–	–	28,7	3,58	–	–	–	11,2	75,3	714	383	67,6	81,6	870	564	70,1	–	–	–	6990	15,2	–	–	–	–	–	–	–	104	0,872	–	1,00	–	–	–	–	–	–	–	–
WT	WT9X79	WT9X79	F	WT230X117.5	WT230X117.5	118	15000	250	251	–	–	287	286	–	–	20,6	20,6	11,1	36,6	36,5	–	–	–	46,7	60,3	–	–	55,1	–	–	25,9	3,92	–	–	–	12,2	66,6	631	341	66,8	72,4	777	503	69,6	–	–	–	5200	11,1	–	–	–	–	–	–	–	103	0,872	–	1,00	–	–	–	–	–	–	–	–
WT	WT9X71.5	WT9X71.5	F	WT230X106.5	WT230X106.5	106	13500	248	248	–	–	284	286	–	–	18,5	19,0	9,52	33,5	33,3	–	–	–	43,7	55,6	–	–	53,1	–	–	23,8	4,25	–	–	–	13,4	59,1	557	303	66,0	64,9	700	454	69,1	–	–	–	3990	8,24	–	–	–	–	–	–	–	102	0,874	–	1,00	–	–	–	–	–	–	–	–
WT	WT9X65	WT9X65	F	WT230X96.5	WT230X96.5	96,5	12400	245	244	–	–	284	283	–	–	17,0	17,5	9,52	30,5	30,2	–	–	–	40,6	52,4	–	–	51,3	–	–	21,7	4,65	–	–	–	14,4	52,9	500	274	65,5	57,9	628	408	68,6	–	–	–	3010	6,12	–	–	–	–	–	–	–	102	0,873	–	1,00	–	–	–	–	–	–	–	–
WT	WT9X59.5	WT9X59.5	F	WT230X88.5	WT230X88.5	88,5	11400	241	241	–	–	287	286	–	–	16,6	15,9	7,94	26,9	27,0	–	–	–	37,1	49,2	–	–	51,6	–	–	19,8	5,31	–	–	–	14,5	49,5	470	261	66,0	52,4	565	369	68,3	–	–	–	2210	4,67	–	–	–	–	–	–	–	102	0,862	–	1,00	–	–	–	–	–	–	–	–
WT	WT9X53	WT9X53	F	WT230X79	WT230X79	79,0	10100	238	238	–	–	284	286	–	–	15,0	14,3	7,94	23,9	23,8	–	–	–	34,0	46,0	–	–	50,0	–	–	17,7	5,96	–	–	–	15,9	43,3	413	231	65,8	45,8	495	323	67,6	–	–	–	1550	3,25	–	–	–	–	–	–	–	102	0,860	–	1,00	–	–	–	–	–	–	–	–
WT	WT9X48.5	WT9X48.5	F	WT230X72	WT230X72	72,0	9160	236	235	–	–	282	283	–	–	13,6	14,3	7,94	22,1	22,2	–	–	–	32,3	44,5	–	–	48,5	–	–	16,3	6,41	–	–	–	17,4	39,0	370	208	65,0	41,6	452	295	67,3	–	–	–	1220	2,49	–	–	–	–	–	–	–	101	0,863	–	1,00	–	–	–	–	–	–	–	–
WT	WT9X43	WT9X43	F	WT230X64	WT230X64	64,0	8190	234	235	–	–	282	283	–	–	12,2	12,7	6,35	19,6	19,0	–	–	–	29,7	41,3	–	–	47,2	–	–	14,5	7,20	–	–	–	19,2	34,3	326	184	64,8	36,5	397	259	66,8	–	–	–	849	1,72	–	–	–	–	–	–	–	100	0,861	–	0,939	–	–	–	–	–	–	–	–
WT	WT9X38	WT9X38	F	WT230X56.5	WT230X56.5	56,5	7160	231	232	–	–	279	279	–	–	10,8	11,1	6,35	17,3	17,5	–	–	–	27,4	39,7	–	–	45,7	–	–	12,8	8,11	–	–	–	21,4	29,9	283	161	64,5	31,7	346	226	66,3	–	–	–	587	1,17	–	–	–	–	–	–	–	99,8	0,861	–	0,825	–	–	–	–	–	–	–	–
WT	WT9X35.5	WT9X35.5	F	WT230X53	WT230X53	53,0	6710	235	235	–	–	194	194	–	–	12,6	12,7	6,35	20,6	20,6	–	–	–	30,7	38,1	–	–	57,4	–	–	17,3	4,71	–	–	–	18,7	32,5	328	184	69,6	12,5	202	129	43,2	–	–	–	724	1,06	–	–	–	–	–	–	–	94,5	0,752	–	0,965	–	–	–	–	–	–	–	–
WT	WT9X32.5	WT9X32.5	F	WT230X48.5	WT230X48.5	48,5	6160	233	232	–	–	193	194	–	–	11,4	11,1	6,35	19,1	19,0	–	–	–	29,2	36,5	–	–	55,9	–	–	16,0	5,06	–	–	–	20,4	29,4	295	166	69,1	11,4	184	118	42,9	–	–	–	566	0,808	–	–	–	–	–	–	–	93,7	0,755	–	0,877	–	–	–	–	–	–	–	–
WT	WT9X30	WT9X30	F	WT230X44.5	WT230X44.5	44,5	5690	232	232	–	–	192	190	–	–	10,5	11,1	6,35	17,7	17,5	–	–	–	27,9	34,9	–	–	54,9	–	–	14,8	5,44	–	–	–	22,0	26,9	270	152	68,8	10,4	169	109	42,7	–	–	–	450	0,631	–	–	–	–	–	–	–	93,2	0,756	–	0,797	–	–	–	–	–	–	–	–
WT	WT9X27.5	WT9X27.5	F	WT230X41	WT230X41	41,0	5230	230	229	–	–	191	190	–	–	9,91	9,52	4,76	16,0	15,9	–	–	–	26,2	33,3	–	–	54,9	–	–	13,7	5,98	–	–	–	23,2	24,8	251	141	68,8	9,37	152	97,8	42,4	–	–	–	345	0,494	–	–	–	–	–	–	–	93,5	0,749	–	0,734	–	–	–	–	–	–	–	–
WT	WT9X25	WT9X25	F	WT230X37	WT230X37	37,0	4740	229	229	–	–	191	190	–	–	9,02	9,52	4,76	14,5	14,3	–	–	–	24,7	31,8	–	–	53,8	–	–	12,4	6,57	–	–	–	25,4	22,3	226	128	68,6	8,32	136	87,7	41,9	–	–	–	258	0,365	–	–	–	–	–	–	–	93,0	0,748	–	0,623	–	–	–	–	–	–	–	–
WT	WT9X23	WT9X23	F	WT230X34	WT230X34	34,0	4370	229	229	–	–	154	152	–	–	9,14	9,52	4,76	15,4	15,9	–	–	–	25,7	31,8	–	–	59,2	–	–	14,2	5,01	–	–	–	25,1	21,7	228	127	70,4	4,70	95,7	60,8	32,8	–	–	–	253	0,322	–	–	–	–	–	–	–	93,2	0,695	–	0,636	–	–	–	–	–	–	–	–
WT	WT9X20	WT9X20	F	WT230X30	WT230X30	30,0	3790	227	229	–	–	153	152	–	–	8,00	7,94	4,76	13,3	12,7	–	–	–	23,5	30,2	–	–	58,2	–	–	12,4	5,73	–	–	–	28,4	18,6	197	110	70,1	3,98	81,4	51,9	32,3	–	–	–	168	0,212	–	–	–	–	–	–	–	92,7	0,693	–	0,495	–	–	–	–	–	–	–	–
WT	WT9X17.5	WT9X17.5	F	WT230X26	WT230X26	26,0	3320	225	225	–	–	152	152	–	–	7,62	7,94	4,76	10,8	11,1	–	–	–	21,0	28,6	–	–	60,7	–	–	11,4	7,06	–	–	–	29,5	16,7	184	102	70,9	3,19	65,9	42,0	31,0	–	–	–	105	0,161	–	–	–	–	–	–	–	95,0	0,662	–	0,460	–	–	–	–	–	–	–	–
WT	WT8X50	WT8X50	F	WT205X74.5	WT205X74.5	74,5	9480	216	216	–	–	264	264	–	–	14,9	14,3	7,94	25,0	25,4	–	–	–	35,3	47,6	–	–	44,7	–	–	17,9	5,29	–	–	–	14,5	32,0	339	187	57,9	38,8	449	293	63,8	–	–	–	1600	2,79	–	–	–	–	–	–	–	92,2	0,878	–	1,00	–	–	–	–	–	–	–	–
WT	WT8X44.5	WT8X44.5	F	WT205X66	WT205X66	66,0	8450	213	213	–	–	264	264	–	–	13,3	12,7	6,35	22,2	22,2	–	–	–	32,5	44,5	–	–	43,2	–	–	16,0	5,92	–	–	–	16,0	28,0	297	166	57,7	33,8	393	257	63,2	–	–	–	1130	1,93	–	–	–	–	–	–	–	91,4	0,877	–	1,00	–	–	–	–	–	–	–	–
WT	WT8X38.5	WT8X38.5	F	WT205X57	WT205X57	57,0	7290	210	210	–	–	262	260	–	–	11,6	11,1	6,35	19,3	19,0	–	–	–	29,5	41,3	–	–	41,4	–	–	13,9	6,77	–	–	–	18,2	23,7	251	141	56,9	28,8	336	220	62,7	–	–	–	741	1,24	–	–	–	–	–	–	–	90,7	0,877	–	0,990	–	–	–	–	–	–	–	–
WT	WT8X33.5	WT8X33.5	F	WT205X50	WT205X50	50,0	6330	208	206	–	–	259	260	–	–	10,0	9,52	4,76	16,9	17,5	–	–	–	27,2	39,7	–	–	39,6	–	–	12,2	7,70	–	–	–	20,7	20,2	213	121	56,4	24,8	290	190	62,5	–	–	–	495	0,808	–	–	–	–	–	–	–	89,9	0,879	–	0,863	–	–	–	–	–	–	–	–
WT	WT8X28.5	WT8X28.5	F	WT205X42.5	WT205X42.5	42,5	5410	209	210	–	–	181	181	–	–	10,9	11,1	6,35	18,2	17,5	–	–	–	28,4	34,9	–	–	49,3	–	–	15,0	4,98	–	–	–	19,1	20,3	226	127	61,2	8,99	154	99,3	40,6	–	–	–	458	0,534	–	–	–	–	–	–	–	83,8	0,770	–	0,942	–	–	–	–	–	–	–	–
WT	WT8X25	WT8X25	F	WT205X37.5	WT205X37.5	37,5	4750	207	206	–	–	180	181	–	–	9,65	9,52	4,76	16,0	15,9	–	–	–	26,2	33,3	–	–	48,0	–	–	13,2	5,61	–	–	–	21,4	17,6	197	111	61,0	7,74	134	86,2	40,4	–	–	–	316	0,360	–	–	–	–	–	–	–	83,3	0,769	–	0,826	–	–	–	–	–	–	–	–
WT	WT8X22.5	WT8X22.5	F	WT205X33.5	WT205X33.5	33,5	4280	205	206	–	–	179	178	–	–	8,76	9,52	4,76	14,4	14,3	–	–	–	24,6	31,8	–	–	47,2	–	–	12,0	6,23	–	–	–	23,4	15,7	177	100	60,7	6,83	118	76,5	39,9	–	–	–	231	0,262	–	–	–	–	–	–	–	83,1	0,767	–	0,726	–	–	–	–	–	–	–	–
WT	WT8X20	WT8X20	F	WT205X30	WT205X30	30,0	3800	203	203	–	–	178	178	–	–	7,75	7,94	4,76	12,8	12,7	–	–	–	23,0	30,2	–	–	46,0	–	–	10,7	6,93	–	–	–	26,3	13,8	155	87,7	60,2	5,99	104	67,5	39,6	–	–	–	165	0,181	–	–	–	–	–	–	–	82,3	0,769	–	0,581	–	–	–	–	–	–	–	–
WT	WT8X18	WT8X18	F	WT205X26.5	WT205X26.5	26,5	3410	201	200	–	–	178	178	–	–	7,49	7,94	4,76	10,9	11,1	–	–	–	21,1	28,6	–	–	47,8	–	–	9,60	8,12	–	–	–	26,9	12,7	146	82,8	61,2	5,08	88,8	57,4	38,6	–	–	–	113	0,139	–	–	–	–	–	–	–	83,8	0,745	–	0,554	–	–	–	–	–	–	–	–
WT	WT8X15.5	WT8X15.5	F	WT205X23.05	WT205X23.05	23,1	2940	202	203	–	–	140	140	–	–	6,99	6,35	3,18	11,2	11,1	–	–	–	21,4	28,6	–	–	51,3	–	–	10,5	6,28	–	–	–	28,9	11,4	136	76,0	62,2	2,58	57,5	36,7	29,7	–	–	–	95,7	0,0983	–	–	–	–	–	–	–	82,8	0,695	–	0,480	–	–	–	–	–	–	–	–
WT	WT8X13	WT8X13	F	WT205X19.4	WT205X19.4	19,4	2480	199	200	–	–	140	140	–	–	6,35	6,35	3,18	8,76	9,52	–	–	–	19,0	27,0	–	–	53,1	–	–	9,45	7,97	–	–	–	31,4	9,78	121	67,0	62,7	1,99	44,7	28,5	28,4	–	–	–	54,1	0,0653	–	–	–	–	–	–	–	84,3	0,667	–	0,406	–	–	–	–	–	–	–	–
WT	WT7X365	WT7X365	T	WT180X543	WT180X543	543	69000	284	286	–	–	455	454	–	–	78,0	77,8	39,7	125	125	–	–	–	140	157	–	–	88,1	–	–	76,2	1,82	–	–	–	3,65	308	3460	1560	66,5	982	6690	4330	119	–	–	–	297000	1410	–	–	–	–	–	–	–	139	0,966	–	1,00	–	–	–	–	–	–	–	–
WT	WT7X332.5	WT7X332.5	T	WT180X495	WT180X495	495	63100	274	276	–	–	450	448	–	–	71,9	71,4	36,5	115	114	–	–	–	130	148	–	–	82,6	–	–	70,4	1,95	–	–	–	3,82	259	2980	1350	64,0	866	5980	3870	117	–	–	–	231000	1050	–	–	–	–	–	–	–	136	0,966	–	1,00	–	–	–	–	–	–	–	–
WT	WT7X302.5	WT7X302.5	T	WT180X450	WT180X450	450	57400	267	267	–	–	442	441	–	–	66,0	66,7	33,3	106	106	–	–	–	121	138	–	–	77,5	–	–	64,8	2,09	–	–	–	4,04	218	2570	1160	61,7	766	5340	3460	116	–	–	–	179000	787	–	–	–	–	–	–	–	133	0,966	–	1,00	–	–	–	–	–	–	–	–
WT	WT7X275	WT7X275	T	WT180X409	WT180X409	409	52200	257	257	–	–	437	438	–	–	60,5	60,3	30,2	97,0	96,8	–	–	–	112	130	–	–	72,4	–	–	59,7	2,25	–	–	–	4,24	184	2230	998	59,4	678	4790	3100	114	–	–	–	138000	585	–	–	–	–	–	–	–	131	0,966	–	1,00	–	–	–	–	–	–	–	–
WT	WT7X250	WT7X250	T	WT180X372	WT180X372	372	47400	249	248	–	–	432	432	–	–	55,6	55,6	28,6	88,9	88,9	–	–	–	104	122	–	–	67,8	–	–	54,9	2,43	–	–	–	4,47	156	1920	864	57,4	599	4280	2770	113	–	–	–	106000	435	–	–	–	–	–	–	–	129	0,967	–	1,00	–	–	–	–	–	–	–	–
WT	WT7X227.5	WT7X227.5	T	WT180X338.5	WT180X338.5	338	43200	242	241	–	–	427	429	–	–	51,3	50,8	25,4	81,5	81,0	–	–	–	96,8	114	–	–	63,8	–	–	50,5	2,62	–	–	–	4,71	134	1670	752	55,6	533	3830	2490	111	–	–	–	81600	325	–	–	–	–	–	–	–	126	0,967	–	1,00	–	–	–	–	–	–	–	–
WT	WT7X213	WT7X213	T	WT180X317	WT180X317	317	40500	237	238	–	–	424	425	–	–	47,8	47,6	23,8	77,2	77,8	–	–	–	92,2	110	–	–	61,0	–	–	47,8	2,75	–	–	–	4,97	119	1500	678	54,4	491	3560	2310	110	–	–	–	68300	266	–	–	–	–	–	–	–	125	0,968	–	1,00	–	–	–	–	–	–	–	–
WT	WT7X199	WT7X199	T	WT180X296	WT180X296	296	37700	232	232	–	–	422	422	–	–	45,0	44,4	22,2	72,4	73,0	–	–	–	87,4	105	–	–	58,4	–	–	44,7	2,92	–	–	–	5,17	107	1360	616	53,3	454	3290	2150	109	–	–	–	56200	215	–	–	–	–	–	–	–	124	0,968	–	1,00	–	–	–	–	–	–	–	–
WT	WT7X185	WT7X185	T	WT180X275.5	WT180X275.5	276	35100	228	229	–	–	419	419	–	–	42,2	42,9	20,6	67,6	68,3	–	–	–	82,8	100	–	–	55,6	–	–	41,9	3,10	–	–	–	5,40	95,3	1220	556	52,1	414	3030	1980	108	–	–	–	45800	172	–	–	–	–	–	–	–	122	0,968	–	1,00	–	–	–	–	–	–	–	–
WT	WT7X171	WT7X171	T	WT180X254.5	WT180X254.5	546	32500	223	222	–	–	417	416	–	–	39,1	39,7	20,6	62,7	63,5	–	–	–	78,0	95,3	–	–	53,1	–	–	39,1	3,31	–	–	–	5,69	84,5	1080	498	51,1	376	2770	1800	108	–	–	–	36800	135	–	–	–	–	–	–	–	121	0,968	–	1,00	–	–	–	–	–	–	–	–
WT	WT7X155.5	WT7X155.5	T	WT180X231.5	WT180X231.5	232	29500	217	216	–	–	411	413	–	–	35,8	36,5	19	57,4	57,2	–	–	–	72,6	90,5	–	–	50,0	–	–	35,8	3,59	–	–	–	6,07	73,3	946	438	49,8	336	2490	1630	107	–	–	–	28100	101	–	–	–	–	–	–	–	120	0,969	–	1,00	–	–	–	–	–	–	–	–
WT	WT7X141.5	WT7X141.5	T	WT180X210.5	WT180X210.5	210	26800	213	213	–	–	409	410	–	–	32,8	33,3	17,5	52,6	52,4	–	–	–	67,8	85,7	–	–	47,2	–	–	32,8	3,89	–	–	–	6,49	63,7	826	385	48,8	301	2250	1470	106	–	–	–	21600	75,5	–	–	–	–	–	–	–	118	0,969	–	1,00	–	–	–	–	–	–	–	–
WT	WT7X128.5	WT7X128.5	F	WT180X191	WT180X191	191	24400	208	210	–	–	406	406	–	–	30,0	30,2	15,9	48,0	47,6	–	–	–	63,2	81,0	–	–	44,5	–	–	30,0	4,23	–	–	–	6,94	55,4	719	339	47,8	268	2020	1320	105	–	–	–	16400	56,1	–	–	–	–	–	–	–	117	0,969	–	1,00	–	–	–	–	–	–	–	–
WT	WT7X116.5	WT7X116.5	F	WT180X173.5	WT180X173.5	174	22100	204	203	–	–	404	403	–	–	27,2	27,0	14,3	43,7	44,4	–	–	–	58,9	76,2	–	–	41,9	–	–	27,4	4,62	–	–	–	7,50	48,3	626	298	46,7	240	1800	1190	104	–	–	–	12300	41,4	–	–	–	–	–	–	–	116	0,970	–	1,00	–	–	–	–	–	–	–	–
WT	WT7X105.5	WT7X105.5	F	WT180X157	WT180X157	157	20000	200	200	–	–	401	400	–	–	24,9	25,4	12,7	39,6	39,7	–	–	–	54,9	73,0	–	–	39,9	–	–	24,9	5,06	–	–	–	8,02	42,5	547	265	46,0	214	1620	1070	103	–	–	–	9240	30,3	–	–	–	–	–	–	–	115	0,970	–	1,00	–	–	–	–	–	–	–	–
WT	WT7X96.5	WT7X96.5	F	WT180X143.5	WT180X143.5	144	18300	197	197	–	–	399	400	–	–	22,6	22,2	11,1	36,6	36,5	–	–	–	51,8	69,9	–	–	37,8	–	–	22,9	5,45	–	–	–	8,70	37,4	482	236	45,2	194	1480	972	103	–	–	–	7200	23,4	–	–	–	–	–	–	–	114	0,971	–	1,00	–	–	–	–	–	–	–	–
WT	WT7X88	WT7X88	F	WT180X131	WT180X131	131	16700	193	194	–	–	399	397	–	–	21,1	20,6	11,1	33,3	33,3	–	–	–	48,5	66,7	–	–	36,3	–	–	21,0	5,97	–	–	–	9,17	33,5	431	213	44,7	174	1330	877	102	–	–	–	5490	17,5	–	–	–	–	–	–	–	113	0,970	–	1,00	–	–	–	–	–	–	–	–
WT	WT7X79.5	WT7X79.5	F	WT180X118.5	WT180X118.5	118	15100	190	190	–	–	396	397	–	–	18,9	19,0	9,52	30,2	30,2	–	–	–	45,5	63,5	–	–	34,3	–	–	19,1	6,54	–	–	–	10,1	29,2	374	187	43,9	156	1200	788	102	–	–	–	4100	12,9	–	–	–	–	–	–	–	113	0,971	–	1,00	–	–	–	–	–	–	–	–
WT	WT7X72.5	WT7X72.5	F	WT180X108	WT180X108	108	13700	188	187	–	–	394	394	–	–	17,3	17,5	9,52	27,7	27,0	–	–	–	42,9	60,3	–	–	32,8	–	–	17,5	7,11	–	–	–	10,9	26,0	331	167	43,4	141	1080	716	101	–	–	–	3150	9,75	–	–	–	–	–	–	–	112	0,971	–	1,00	–	–	–	–	–	–	–	–
WT	WT7X66	WT7X66	F	WT180X98	WT180X98	98,0	12500	186	187	–	–	373	375	–	–	16,4	15,9	7,94	26,2	25,4	–	–	–	41,4	58,7	–	–	32,8	–	–	16,7	7,15	–	–	–	11,4	24,1	305	157	43,9	114	926	610	95,5	–	–	–	2550	7,14	–	–	–	–	–	–	–	107	0,966	–	1,00	–	–	–	–	–	–	–	–
WT	WT7X60	WT7X60	F	WT180X89.5	WT180X89.5	89,5	11400	184	184	–	–	373	371	–	–	15,0	14,3	7,94	23,9	23,8	–	–	–	39,1	57,2	–	–	31,5	–	–	15,3	7,80	–	–	–	12,3	21,5	270	141	43,4	103	839	552	95,0	–	–	–	1940	5,37	–	–	–	–	–	–	–	106	0,966	–	1,00	–	–	–	–	–	–	–	–
WT	WT7X54.5	WT7X54.5	F	WT180X81	WT180X81	81,0	10300	182	181	–	–	371	371	–	–	13,3	12,7	6,35	21,8	22,2	–	–	–	37,1	55,6	–	–	29,7	–	–	13,9	8,49	–	–	–	13,6	18,9	236	124	42,7	92,8	759	501	94,7	–	–	–	1480	4,03	–	–	–	–	–	–	–	106	0,968	–	1,00	–	–	–	–	–	–	–	–
WT	WT7X49.5	WT7X49.5	F	WT180X73.5	WT180X73.5	73,5	9420	180	181	–	–	371	371	–	–	12,3	12,7	6,35	19,8	19,0	–	–	–	35,1	52,4	–	–	29,0	–	–	12,7	9,34	–	–	–	14,6	17,0	211	113	42,4	83,7	685	452	94,2	–	–	–	1120	2,98	–	–	–	–	–	–	–	105	0,967	–	1,00	–	–	–	–	–	–	–	–
WT	WT7X45	WT7X45	F	WT180X67	WT180X67	67,0	8520	178	178	–	–	368	368	–	–	11,2	11,1	6,35	18,0	17,5	–	–	–	33,3	50,8	–	–	27,7	–	–	11,6	10,2	–	–	–	15,9	15,2	188	101	42,2	75,3	619	410	94,0	–	–	–	845	2,23	–	–	–	–	–	–	–	105	0,968	–	1,00	–	–	–	–	–	–	–	–
WT	WT7X41	WT7X41	F	WT180X61	WT180X61	61,0	7740	182	181	–	–	257	257	–	–	13,0	12,7	6,35	21,7	22,2	–	–	–	36,8	42,9	–	–	35,3	–	–	15,1	5,92	–	–	–	14,0	17,1	216	117	47,0	30,8	367	239	63,0	–	–	–	1050	1,51	–	–	–	–	–	–	–	82,3	0,912	–	1,00	–	–	–	–	–	–	–	–
WT	WT7X37	WT7X37	F	WT180X55	WT180X55	55,0	7030	180	181	–	–	257	257	–	–	11,4	11,1	6,35	19,9	20,6	–	–	–	35,1	41,3	–	–	33,5	–	–	13,7	6,41	–	–	–	15,8	15,0	188	102	46,2	27,8	331	218	63,0	–	–	–	803	1,13	–	–	–	–	–	–	–	81,5	0,916	–	1,00	–	–	–	–	–	–	–	–
WT	WT7X34	WT7X34	F	WT180X50.5	WT180X50.5	50,5	6450	178	178	–	–	254	254	–	–	10,5	11,1	6,35	18,3	19,0	–	–	–	33,3	39,7	–	–	32,8	–	–	12,6	6,97	–	–	–	16,9	13,6	170	93,2	46,0	25,3	302	198	62,5	–	–	–	624	0,862	–	–	–	–	–	–	–	81,0	0,916	–	1,00	–	–	–	–	–	–	–	–
WT	WT7X30.5	WT7X30.5	F	WT180X45.5	WT180X45.5	45,5	5780	177	178	–	–	254	254	–	–	9,53	9,52	4,76	16,4	15,9	–	–	–	31,5	38,1	–	–	31,8	–	–	11,4	7,75	–	–	–	18,5	12,0	150	83,1	45,7	22,4	269	175	62,2	–	–	–	454	0,615	–	–	–	–	–	–	–	80,5	0,915	–	0,972	–	–	–	–	–	–	–	–
WT	WT7X26.5	WT7X26.5	F	WT180X39.5	WT180X39.5	39,5	5030	177	178	–	–	205	203	–	–	9,40	9,52	4,76	16,8	17,5	–	–	–	31,8	38,1	–	–	35,1	–	–	12,3	6,11	–	–	–	18,8	11,5	145	81,0	47,8	12,0	180	117	48,8	–	–	–	402	0,392	–	–	–	–	–	–	–	73,4	0,868	–	0,957	–	–	–	–	–	–	–	–
WT	WT7X24	WT7X24	F	WT180X36	WT180X36	36,0	4560	175	175	–	–	204	203	–	–	8,64	7,94	4,76	15,1	15,9	–	–	–	30,2	36,5	–	–	34,3	–	–	11,2	6,75	–	–	–	20,3	10,4	131	73,6	47,8	10,7	161	105	48,5	–	–	–	301	0,287	–	–	–	–	–	–	–	72,9	0,866	–	0,883	–	–	–	–	–	–	–	–
WT	WT7X21.5	WT7X21.5	F	WT180X32	WT180X32	32,0	4070	173	175	–	–	203	203	–	–	7,75	7,94	4,76	13,5	12,7	–	–	–	28,4	34,9	–	–	33,3	–	–	10,0	7,54	–	–	–	22,4	9,12	116	65,2	47,2	9,41	142	92,6	48,0	–	–	–	217	0,202	–	–	–	–	–	–	–	72,6	0,865	–	0,776	–	–	–	–	–	–	–	–
WT	WT7X19	WT7X19	F	WT180X28.9	WT180X28.9	28,9	3600	179	178	–	–	172	171	–	–	7,87	7,94	4,76	13,1	12,7	–	–	–	23,2	31,8	–	–	39,1	–	–	10,5	6,57	–	–	–	22,7	9,70	122	69,2	51,8	5,54	99,5	64,6	39,4	–	–	–	166	0,149	–	–	–	–	–	–	–	72,6	0,799	–	0,758	–	–	–	–	–	–	–	–
WT	WT7X17	WT7X17	F	WT180X25.5	WT180X25.5	25,5	3230	178	178	–	–	171	171	–	–	7,24	7,94	4,76	11,6	11,1	–	–	–	21,7	30,2	–	–	38,9	–	–	9,42	7,41	–	–	–	24,5	8,70	110	62,8	51,8	4,83	87,2	56,5	38,9	–	–	–	118	0,107	–	–	–	–	–	–	–	72,9	0,792	–	0,668	–	–	–	–	–	–	–	–
WT	WT7X15	WT7X15	F	WT180X22	WT180X22	22,0	2850	176	175	–	–	171	171	–	–	6,86	6,35	3,18	9,78	9,52	–	–	–	19,9	28,6	–	–	40,1	–	–	8,36	8,74	–	–	–	25,6	7,91	102	58,2	52,6	4,07	73,6	47,7	37,8	–	–	–	79,1	0,0771	–	–	–	–	–	–	–	73,7	0,772	–	0,609	–	–	–	–	–	–	–	–
WT	WT7X13	WT7X13	F	WT180X19.5	WT180X19.5	19,5	2480	177	178	–	–	128	127	–	–	6,48	6,35	3,18	10,7	11,1	–	–	–	20,8	28,6	–	–	43,7	–	–	9,73	5,98	–	–	–	27,3	7,20	96,5	54,2	53,8	1,85	45,2	29,0	27,4	–	–	–	74,5	0,0556	–	–	–	–	–	–	–	71,6	0,712	–	0,538	–	–	–	–	–	–	–	–
WT	WT7X11	WT7X11	F	WT180X16.45	WT180X16.45	16,5	2100	174	175	–	–	127	127	–	–	5,84	6,35	3,18	8,51	7,94	–	–	–	18,7	27,0	–	–	44,7	–	–	8,26	7,46	–	–	–	29,9	6,16	85,2	47,7	54,4	1,46	35,9	22,9	26,4	–	–	–	43,3	0,0360	–	–	–	–	–	–	–	72,6	0,689	–	0,448	–	–	–	–	–	–	–	–
WT	WT6X168	WT6X168	T	WT155X250	WT155X250	250	31900	214	213	–	–	340	340	–	–	45,2	44,4	22,2	75,2	74,6	–	–	–	90,2	98,4	–	–	58,7	–	–	46,7	2,26	–	–	–	4,72	79,1	1120	511	49,8	247	2250	1450	88,1	–	–	–	49900	129	–	–	–	–	–	–	–	103	0,958	–	1,00	–	–	–	–	–	–	–	–
WT	WT6X152.5	WT6X152.5	T	WT155X227	WT155X227	227	28800	207	206	–	–	335	337	–	–	41,4	41,3	20,6	68,8	68,3	–	–	–	83,8	92,1	–	–	54,9	–	–	42,9	2,45	–	–	–	5,01	67,4	968	442	48,3	219	2000	1300	86,9	–	–	–	38300	95,6	–	–	–	–	–	–	–	102	0,959	–	1,00	–	–	–	–	–	–	–	–
WT	WT6X139.5	WT6X139.5	T	WT155X207.5	WT155X207.5	208	26500	201	200	–	–	333	333	–	–	38,9	38,1	19,0	62,7	63,5	–	–	–	78,0	85,7	–	–	52,1	–	–	39,6	2,66	–	–	–	5,18	58,7	850	395	47,2	195	1800	1170	85,9	–	–	–	29500	71,7	–	–	–	–	–	–	–	100	0,958	–	1,00	–	–	–	–	–	–	–	–
WT	WT6X126	WT6X126	T	WT155X187.5	WT155X187.5	188	23900	196	197	–	–	330	330	–	–	35,6	34,9	17,5	57,2	57,2	–	–	–	72,4	79,4	–	–	48,8	–	–	36,1	2,89	–	–	–	5,51	50,4	734	342	46,0	172	1600	1040	84,8	–	–	–	22300	52,4	–	–	–	–	–	–	–	98,6	0,958	–	1,00	–	–	–	–	–	–	–	–
WT	WT6X115	WT6X115	T	WT155X171	WT155X171	171	21800	191	190	–	–	328	327	–	–	32,8	33,3	17,5	52,6	52,4	–	–	–	67,8	74,6	–	–	46,2	–	–	33,3	3,11	–	–	–	5,84	44,1	646	303	45,0	154	1450	942	84,1	–	–	–	17300	39,7	–	–	–	–	–	–	–	97,3	0,958	–	1,00	–	–	–	–	–	–	–	–
WT	WT6X105	WT6X105	F	WT155X156.5	WT155X156.5	156	19900	187	187	–	–	325	324	–	–	30,0	30,2	15,9	48,3	47,6	–	–	–	63,5	71,4	–	–	43,7	–	–	30,7	3,37	–	–	–	6,24	38,3	565	269	43,9	138	1310	850	83,3	–	–	–	13400	30,1	–	–	–	–	–	–	–	96,3	0,958	–	1,00	–	–	–	–	–	–	–	–
WT	WT6X95	WT6X95	F	WT155X141.5	WT155X141.5	142	18100	183	184	–	–	323	321	–	–	26,9	27,0	14,3	44,2	44,4	–	–	–	59,2	66,7	–	–	41,1	–	–	27,9	3,65	–	–	–	6,78	32,9	488	233	42,7	123	1170	762	82,6	–	–	–	10100	22,0	–	–	–	–	–	–	–	94,7	0,960	–	1,00	–	–	–	–	–	–	–	–
WT	WT6X85	WT6X85	F	WT155X126.5	WT155X126.5	126	16100	178	178	–	–	320	321	–	–	24,4	23,8	12,7	39,6	39,7	–	–	–	54,9	61,9	–	–	38,6	–	–	25,2	4,03	–	–	–	7,31	28,2	420	202	41,9	108	1030	675	81,8	–	–	–	7370	15,7	–	–	–	–	–	–	–	93,7	0,960	–	1,00	–	–	–	–	–	–	–	–
WT	WT6X76	WT6X76	F	WT155X113	WT155X113	113	14500	174	175	–	–	318	318	–	–	22,1	22,2	11,1	35,6	34,9	–	–	–	50,8	58,7	–	–	36,3	–	–	22,8	4,46	–	–	–	7,89	24,3	361	177	41,1	94,5	911	596	81,0	–	–	–	5330	11,1	–	–	–	–	–	–	–	92,7	0,960	–	1,00	–	–	–	–	–	–	–	–
WT	WT6X68	WT6X68	F	WT155X101	WT155X101	101	12900	170	171	–	–	315	314	–	–	20,1	20,6	11,1	31,8	31,8	–	–	–	47,0	54,0	–	–	34,3	–	–	20,4	4,96	–	–	–	8,49	21,1	311	155	40,4	82,8	801	526	80,3	–	–	–	3830	7,76	–	–	–	–	–	–	–	91,7	0,959	–	1,00	–	–	–	–	–	–	–	–
WT	WT6X60	WT6X60	F	WT155X89.5	WT155X89.5	89,5	11400	167	165	–	–	312	314	–	–	18,0	17,5	9,52	28,2	28,6	–	–	–	43,2	50,8	–	–	32,5	–	–	18,2	5,57	–	–	–	9,24	18,1	265	135	39,9	71,6	700	459	79,5	–	–	–	2670	5,29	–	–	–	–	–	–	–	90,7	0,959	–	1,00	–	–	–	–	–	–	–	–
WT	WT6X53	WT6X53	F	WT155X79	WT155X79	79,0	10100	164	165	–	–	310	311	–	–	15,5	15,9	7,94	25,1	25,4	–	–	–	40,4	47,6	–	–	30,2	–	–	16,2	6,17	–	–	–	10,6	15,1	223	113	38,9	62,9	615	405	79,0	–	–	–	1890	3,65	–	–	–	–	–	–	–	89,7	0,961	–	1,00	–	–	–	–	–	–	–	–
WT	WT6X48	WT6X48	F	WT155X71.5	WT155X71.5	71,5	9100	162	162	–	–	310	308	–	–	14,0	14,3	7,94	22,9	22,2	–	–	–	38,1	46,0	–	–	28,7	–	–	14,7	6,76	–	–	–	11,6	13,3	195	100	38,4	56,2	552	364	78,5	–	–	–	1420	2,71	–	–	–	–	–	–	–	89,2	0,962	–	1,00	–	–	–	–	–	–	–	–
WT	WT6X43.5	WT6X43.5	F	WT155X64.5	WT155X64.5	64,5	8260	159	159	–	–	307	308	–	–	13,1	12,7	6,35	20,6	20,6	–	–	–	35,8	42,9	–	–	27,9	–	–	13,4	7,48	–	–	–	12,2	12,0	175	91,8	38,1	49,9	495	326	78,0	–	–	–	1060	1,97	–	–	–	–	–	–	–	88,6	0,960	–	1,00	–	–	–	–	–	–	–	–
WT	WT6X39.5	WT6X39.5	F	WT155X58.5	WT155X58.5	58,5	7480	157	159	–	–	307	308	–	–	11,9	12,7	6,35	18,7	19,0	–	–	–	33,8	41,3	–	–	26,9	–	–	12,2	8,22	–	–	–	13,2	10,7	156	82,4	37,8	45,0	444	293	77,5	–	–	–	795	1,46	–	–	–	–	–	–	–	88,1	0,960	–	1,00	–	–	–	–	–	–	–	–
WT	WT6X36	WT6X36	F	WT155X53.5	WT155X53.5	53,5	6840	156	156	–	–	305	305	–	–	10,9	11,1	6,35	17,0	17,5	–	–	–	32,3	39,7	–	–	25,9	–	–	11,2	8,99	–	–	–	14,3	9,66	139	74,4	37,6	40,6	403	265	77,2	–	–	–	608	1,09	–	–	–	–	–	–	–	87,6	0,960	–	1,00	–	–	–	–	–	–	–	–
WT	WT6X32.5	WT6X32.5	F	WT155X48.5	WT155X48.5	48,5	6150	154	152	–	–	305	305	–	–	9,91	9,52	4,76	15,4	15,9	–	–	–	30,5	38,1	–	–	25,0	–	–	10,1	9,92	–	–	–	15,5	8,57	123	66,5	37,3	36,3	361	238	76,7	–	–	–	454	0,798	–	–	–	–	–	–	–	87,1	0,960	–	1,00	–	–	–	–	–	–	–	–
WT	WT6X29	WT6X29	F	WT155X43	WT155X43	43,0	5500	155	156	–	–	254	254	–	–	9,14	9,52	4,76	16,3	15,9	–	–	–	31,5	38,1	–	–	26,2	–	–	10,8	7,82	–	–	–	16,9	7,95	114	61,6	38,1	22,3	265	175	63,8	–	–	–	437	0,559	–	–	–	–	–	–	–	76,2	0,944	–	1,00	–	–	–	–	–	–	–	–
WT	WT6X26.5	WT6X26.5	F	WT155X39.5	WT155X39.5	39,5	5020	153	152	–	–	254	254	–	–	8,76	9,52	4,76	14,6	14,3	–	–	–	30,0	34,9	–	–	25,9	–	–	9,88	8,69	–	–	–	17,5	7,37	106	58,0	38,4	19,9	238	157	63,0	–	–	–	328	0,411	–	–	–	–	–	–	–	76,2	0,939	–	1,00	–	–	–	–	–	–	–	–
WT	WT6X25	WT6X25	F	WT155X37	WT155X37	37,0	4710	155	156	–	–	205	206	–	–	9,40	9,52	4,76	16,3	15,9	–	–	–	29,0	38,1	–	–	29,7	–	–	11,5	6,31	–	–	–	16,5	7,78	113	62,1	40,6	11,7	174	114	49,8	–	–	–	356	0,330	–	–	–	–	–	–	–	67,8	0,899	–	1,00	–	–	–	–	–	–	–	–
WT	WT6X22.5	WT6X22.5	F	WT155X33.5	WT155X33.5	33,5	4230	153	152	–	–	204	203	–	–	8,51	7,94	4,76	14,6	14,3	–	–	–	27,4	34,9	–	–	28,7	–	–	10,4	7,00	–	–	–	18,0	6,91	100	55,6	40,4	10,4	155	102	49,5	–	–	–	261	0,238	–	–	–	–	–	–	–	67,6	0,898	–	0,998	–	–	–	–	–	–	–	–
WT	WT6X20	WT6X20	F	WT155X30	WT155X30	30,0	3770	152	152	–	–	203	203	–	–	7,49	7,94	4,76	13,1	12,7	–	–	–	25,9	34,9	–	–	27,7	–	–	9,27	7,77	–	–	–	20,2	5,99	86,5	48,3	39,9	9,16	137	90,1	49,3	–	–	–	188	0,166	–	–	–	–	–	–	–	66,8	0,901	–	0,885	–	–	–	–	–	–	–	–
WT	WT6X17.5	WT6X17.5	F	WT155X26	WT155X26	26,0	3340	159	159	–	–	167	165	–	–	7,62	7,94	4,76	13,2	12,7	–	–	–	20,8	30,2	–	–	33,0	–	–	10,0	6,31	–	–	–	20,8	6,66	93,6	52,9	44,7	5,08	93,9	61,1	39,1	–	–	–	154	0,117	–	–	–	–	–	–	–	65,0	0,834	–	0,855	–	–	–	–	–	–	–	–
WT	WT6X15	WT6X15	F	WT155X22.25	WT155X22.25	22,3	2840	157	156	–	–	166	165	–	–	6,60	6,35	3,18	11,2	11,1	–	–	–	18,8	28,6	–	–	32,3	–	–	8,56	7,41	–	–	–	23,7	5,62	79,1	45,1	44,5	4,25	78,3	51,1	38,6	–	–	–	94,9	0,0717	–	–	–	–	–	–	–	64,5	0,830	–	0,708	–	–	–	–	–	–	–	–
WT	WT6X13	WT6X13	F	WT155X19.35	WT155X19.35	19,4	2460	155	156	–	–	165	165	–	–	5,84	6,35	3,18	9,65	9,52	–	–	–	17,3	27,0	–	–	31,8	–	–	7,49	8,54	–	–	–	26,6	4,87	68,8	39,3	44,5	3,60	66,9	43,8	38,4	–	–	–	62,4	0,0467	–	–	–	–	–	–	–	64,5	0,827	–	0,567	–	–	–	–	–	–	–	–
WT	WT6X11	WT6X11	F	WT155X16.35	WT155X16.35	16,4	2090	156	156	–	–	102	102	–	–	6,60	6,35	3,18	10,8	11,1	–	–	–	18,4	23,8	–	–	41,4	–	–	10,2	4,74	–	–	–	23,7	4,87	75,9	42,4	48,3	0,970	30,0	18,8	21,5	–	–	–	60,8	0,0368	–	–	–	–	–	–	–	64,0	0,683	–	0,711	–	–	–	–	–	–	–	–
WT	WT6X9.5	WT6X9.5	F	WT155X14.15	WT155X14.15	14,2	1800	154	156	–	–	102	102	–	–	5,97	6,35	3,18	8,89	9,52	–	–	–	16,5	22,2	–	–	41,9	–	–	8,84	5,72	–	–	–	25,9	4,20	67,4	37,4	48,3	0,783	24,4	15,4	20,9	–	–	–	37,4	0,0251	–	–	–	–	–	–	–	64,5	0,665	–	0,598	–	–	–	–	–	–	–	–
WT	WT6X8	WT6X8	F	WT155X11.9	WT155X11.9	11,9	1520	152	152	–	–	101	102	–	–	5,59	6,35	3,18	6,73	6,35	–	–	–	14,4	20,6	–	–	44,2	–	–	16,2	7,53	–	–	–	27,3	3,62	61,0	33,4	48,8	0,587	18,5	11,6	19,6	–	–	–	21,3	0,0182	–	–	–	–	–	–	–	66,5	0,624	–	0,539	–	–	–	–	–	–	–	–
WT	WT6X7	WT6X7	F	WT155X10.5	WT155X10.5	10,5	1340	151	152	–	–	101	102	–	–	5,08	4,76	3,18	5,72	6,35	–	–	–	13,3	19,1	–	–	44,7	–	–	19,3	8,82	–	–	–	29,8	3,19	54,4	30,0	48,8	0,491	15,5	9,72	19,1	–	–	–	14,6	0,0132	–	–	–	–	–	–	–	67,1	0,611	–	0,451	–	–	–	–	–	–	–	–
WT	WT5X56	WT5X56	F	WT125X83.5	WT125X83.5	83,5	10600	144	143	–	–	264	264	–	–	19,2	19,0	9,52	31,8	31,8	–	–	–	44,5	49,2	–	–	30,7	–	–	20,1	4,17	–	–	–	7,52	11,9	220	105	33,5	49,1	567	370	67,8	–	–	–	3120	4,54	–	–	–	–	–	–	–	77,2	0,963	–	1,00	–	–	–	–	–	–	–	–
WT	WT5X50	WT5X50	F	WT125X74.5	WT125X74.5	74,5	9480	141	140	–	–	262	264	–	–	17,3	17,5	9,52	28,4	28,6	–	–	–	41,1	46,0	–	–	28,7	–	–	18,1	4,62	–	–	–	8,16	10,2	187	91,1	32,8	42,9	500	328	67,3	–	–	–	2250	3,20	–	–	–	–	–	–	–	76,2	0,964	–	1,00	–	–	–	–	–	–	–	–
WT	WT5X44	WT5X44	F	WT125X65.5	WT125X65.5	65,5	8390	138	137	–	–	262	260	–	–	15,4	15,9	7,94	25,1	25,4	–	–	–	37,8	42,9	–	–	26,9	–	–	16,0	5,18	–	–	–	8,96	8,66	158	78,2	32,3	37,2	434	285	66,8	–	–	–	1560	2,15	–	–	–	–	–	–	–	75,4	0,964	–	1,00	–	–	–	–	–	–	–	–
WT	WT5X38.5	WT5X38.5	F	WT125X57.5	WT125X57.5	57,5	7290	135	133	–	–	259	260	–	–	13,5	12,7	6,35	22,1	22,2	–	–	–	34,8	39,7	–	–	25,1	–	–	14,1	5,86	–	–	–	10,0	7,24	132	66,4	31,5	32,0	375	247	66,0	–	–	–	1060	1,43	–	–	–	–	–	–	–	74,7	0,964	–	1,00	–	–	–	–	–	–	–	–
WT	WT5X34	WT5X34	F	WT125X50.5	WT125X50.5	50,5	6450	132	133	–	–	257	257	–	–	11,9	12,7	6,35	19,6	19,0	–	–	–	32,3	36,5	–	–	23,7	–	–	12,5	6,58	–	–	–	11,1	6,20	112	57,2	31,0	27,8	328	216	65,5	–	–	–	741	0,972	–	–	–	–	–	–	–	73,9	0,965	–	1,00	–	–	–	–	–	–	–	–
WT	WT5X30	WT5X30	F	WT125X44.5	WT125X44.5	44,5	5700	130	130	–	–	257	257	–	–	10,7	11,1	6,35	17,3	17,5	–	–	–	30,0	34,9	–	–	22,5	–	–	11,1	7,41	–	–	–	12,2	5,37	96,2	49,8	30,7	24,2	287	188	65,3	–	–	–	512	0,661	–	–	–	–	–	–	–	73,4	0,964	–	1,00	–	–	–	–	–	–	–	–
WT	WT5X27	WT5X27	F	WT125X40	WT125X40	40,0	5100	128	127	–	–	254	254	–	–	9,40	9,52	4,76	15,6	15,9	–	–	–	28,4	33,3	–	–	21,2	–	–	10,0	8,15	–	–	–	13,6	4,62	82,8	43,3	30,2	21,5	256	169	65,0	–	–	–	378	0,478	–	–	–	–	–	–	–	72,9	0,966	–	1,00	–	–	–	–	–	–	–	–
WT	WT5X24.5	WT5X24.5	F	WT125X36.5	WT125X36.5	36,5	4650	127	127	–	–	254	254	–	–	8,64	7,94	4,76	14,2	14,3	–	–	–	26,9	31,8	–	–	20,5	–	–	9,17	8,93	–	–	–	14,7	4,16	74,1	39,2	30,0	19,4	231	153	64,5	–	–	–	288	0,357	–	–	–	–	–	–	–	72,4	0,966	–	1,00	–	–	–	–	–	–	–	–
WT	WT5X22.5	WT5X22.5	F	WT125X33.5	WT125X33.5	33,5	4280	128	127	–	–	204	203	–	–	8,89	9,52	4,76	15,7	15,9	–	–	–	28,4	33,3	–	–	23,0	–	–	10,5	6,47	–	–	–	14,4	4,25	76,2	40,5	31,5	11,1	166	109	51,1	–	–	–	313	0,263	–	–	–	–	–	–	–	61,7	0,940	–	1,00	–	–	–	–	–	–	–	–
WT	WT5X19.5	WT5X19.5	F	WT125X29	WT125X29	29,0	3700	126	127	–	–	203	203	–	–	8,00	7,94	4,76	13,5	12,7	–	–	–	26,2	30,2	–	–	22,3	–	–	9,12	7,53	–	–	–	15,7	3,68	65,4	35,4	31,5	9,37	140	92,4	50,3	–	–	–	203	0,165	–	–	–	–	–	–	–	61,5	0,936	–	1,00	–	–	–	–	–	–	–	–
WT	WT5X16.5	WT5X16.5	F	WT125X24.55	WT125X24.55	24,6	3130	124	124	–	–	202	203	–	–	7,37	7,94	4,76	11,0	11,1	–	–	–	23,7	28,6	–	–	22,1	–	–	7,75	9,15	–	–	–	16,8	3,21	57,0	31,6	32,0	7,62	115	75,4	49,3	–	–	–	121	0,0956	–	–	–	–	–	–	–	61,0	0,927	–	1,00	–	–	–	–	–	–	–	–
WT	WT5X15	WT5X15	F	WT125X22.4	WT125X22.4	22,4	2850	133	133	–	–	148	146	–	–	7,62	7,94	4,76	13,0	12,7	–	–	–	20,6	28,6	–	–	27,9	–	–	9,65	5,70	–	–	–	17,5	3,86	65,7	36,7	36,8	3,48	72,3	47,0	34,8	–	–	–	129	0,0733	–	–	–	–	–	–	–	55,1	0,849	–	1,00	–	–	–	–	–	–	–	–
WT	WT5X13	WT5X13	F	WT125X19.25	WT125X19.25	19,3	2460	131	130	–	–	147	146	–	–	6,60	6,35	3,18	11,2	11,1	–	–	–	18,8	27,0	–	–	26,9	–	–	8,38	6,56	–	–	–	19,9	3,27	55,6	31,3	36,6	2,93	61,5	40,0	34,5	–	–	–	83,7	0,0465	–	–	–	–	–	–	–	54,6	0,848	–	0,904	–	–	–	–	–	–	–	–
WT	WT5X11	WT5X11	F	WT125X16.35	WT125X16.35	16,4	2090	129	130	–	–	146	146	–	–	6,10	6,35	3,18	9,14	9,52	–	–	–	16,8	23,8	–	–	27,2	–	–	7,16	7,99	–	–	–	21,2	2,86	49,5	28,2	37,1	2,38	50,0	32,6	33,8	–	–	–	49,5	0,0287	–	–	–	–	–	–	–	54,9	0,830	–	0,837	–	–	–	–	–	–	–	–
WT	WT5X9.5	WT5X9.5	F	WT125X14.2	WT125X14.2	14,2	1810	130	130	–	–	102	102	–	–	6,35	6,35	3,18	10,0	9,5	–	–	–	17,7	23,8	–	–	32,5	–	–	8,86	5,09	–	–	–	20,5	2,78	50,8	28,5	39,1	0,895	27,4	17,5	22,2	–	–	–	48,3	0,0214	–	–	–	–	–	–	–	52,8	0,729	–	0,873	–	–	–	–	–	–	–	–
WT	WT5X8.5	WT5X8.5	F	WT125X12.65	WT125X12.65	12,7	1610	129	127	–	–	102	102	–	–	6,10	6,35	3,18	8,38	7,94	–	–	–	16,0	22,2	–	–	33,5	–	–	7,90	6,08	–	–	–	21,1	2,52	47,5	26,5	39,6	0,741	22,9	14,5	21,4	–	–	–	32,3	0,0164	–	–	–	–	–	–	–	53,6	0,703	–	0,843	–	–	–	–	–	–	–	–
WT	WT5X7.5	WT5X7.5	F	WT125X11.15	WT125X11.15	11,2	1430	127	127	–	–	102	102	–	–	5,84	6,35	3,18	6,86	6,35	–	–	–	14,5	20,6	–	–	34,8	–	–	7,75	7,41	–	–	–	21,7	2,27	44,4	24,6	39,9	0,604	18,8	11,8	20,6	–	–	–	21,6	0,0128	–	–	–	–	–	–	–	54,9	0,672	–	0,810	–	–	–	–	–	–	–	–
WT	WT5X6	WT5X6	F	WT125X8.95	WT125X8.95	8,95	1140	125	124	–	–	101	102	–	–	4,83	4,76	3,18	5,33	4,76	–	–	–	13,0	19,1	–	–	34,5	–	–	8,18	9,43	–	–	–	26,0	1,81	36,1	20,0	39,9	0,454	14,2	9,03	19,9	–	–	–	11,3	0,00685	–	–	–	–	–	–	–	54,9	0,661	–	0,593	–	–	–	–	–	–	–	–
WT	WT4X33.5	WT4X33.5	F	WT100X50	WT100X50	50,0	6350	114	114	–	–	210	210	–	–	14,5	14,3	7,94	23,7	23,8	–	–	–	33,8	41,3	–	–	23,8	–	–	15,1	4,43	–	–	–	7,89	4,54	103	50,0	26,7	18,4	267	175	53,8	–	–	–	1040	0,956	–	–	–	–	–	–	–	61,2	0,962	–	1,00	–	–	–	–	–	–	–	–
WT	WT4X29	WT4X29	F	WT100X43	WT100X43	43,0	5510	111	111	–	–	209	210	–	–	13,0	12,7	6,35	20,6	20,6	–	–	–	30,5	38,1	–	–	22,2	–	–	13,2	5,07	–	–	–	8,59	3,80	86,0	42,8	26,2	15,6	228	150	53,3	–	–	–	691	0,612	–	–	–	–	–	–	–	60,5	0,961	–	1,00	–	–	–	–	–	–	–	–
WT	WT4X24	WT4X24	F	WT100X35.5	WT100X35.5	35,5	4550	108	108	–	–	206	206	–	–	10,2	9,52	4,76	17,4	17,5	–	–	–	27,4	34,9	–	–	19,7	–	–	11,0	5,92	–	–	–	10,6	2,85	64,6	32,3	25,0	12,7	187	123	52,8	–	–	–	407	0,349	–	–	–	–	–	–	–	59,4	0,966	–	1,00	–	–	–	–	–	–	–	–
WT	WT4X20	WT4X20	F	WT100X29.5	WT100X29.5	29,5	3790	105	105	–	–	205	206	–	–	9,14	9,52	4,76	14,2	14,3	–	–	–	24,2	31,8	–	–	18,7	–	–	9,25	7,21	–	–	–	11,5	2,39	53,3	27,7	25,1	10,2	151	99,6	51,8	–	–	–	232	0,192	–	–	–	–	–	–	–	58,9	0,961	–	1,00	–	–	–	–	–	–	–	–
WT	WT4X17.5	WT4X17.5	F	WT100X26	WT100X26	26,0	3320	103	102	–	–	204	203	–	–	7,87	7,94	4,76	12,6	12,7	–	–	–	22,6	30,2	–	–	17,5	–	–	8,15	8,10	–	–	–	13,1	2,01	44,4	23,4	24,6	8,87	132	87,0	51,6	–	–	–	160	0,129	–	–	–	–	–	–	–	58,4	0,963	–	1,00	–	–	–	–	–	–	–	–
WT	WT4X15.5	WT4X15.5	F	WT100X23.05	WT100X23.05	23,1	2940	102	102	–	–	203	203	–	–	7,24	7,94	4,76	11,0	11,1	–	–	–	21,1	28,6	–	–	17,0	–	–	7,24	9,19	–	–	–	14,0	1,78	39,2	21,0	24,6	7,70	115	76,0	51,3	–	–	–	111	0,0878	–	–	–	–	–	–	–	57,9	0,961	–	1,00	–	–	–	–	–	–	–	–
WT	WT4X14	WT4X14	F	WT100X20.85	WT100X20.85	20,9	2660	102	102	–	–	166	165	–	–	7,24	7,94	4,76	11,8	11,1	–	–	–	21,8	23,8	–	–	18,6	–	–	8,00	7,03	–	–	–	14,1	1,76	39,0	21,0	25,7	4,50	82,6	54,2	41,1	–	–	–	112	0,0618	–	–	–	–	–	–	–	50,3	0,935	–	1,00	–	–	–	–	–	–	–	–
WT	WT4X12	WT4X12	F	WT100X17.95	WT100X17.95	18,0	2280	101	102	–	–	165	165	–	–	6,22	6,35	3,18	10,2	9,5	–	–	–	20,2	22,2	–	–	17,7	–	–	6,91	8,12	–	–	–	16,2	1,47	32,4	17,7	25,4	3,80	70,1	46,0	40,9	–	–	–	72,0	0,0387	–	–	–	–	–	–	–	49,8	0,936	–	1,00	–	–	–	–	–	–	–	–
WT	WT4X10.5	WT4X10.5	F	WT100X15.65	WT100X15.65	15,7	1990	105	105	–	–	134	133	–	–	6,35	6,35	3,18	10,2	9,5	–	–	–	17,8	22,2	–	–	21,1	–	–	7,42	6,59	–	–	–	16,6	1,62	34,6	19,3	28,4	2,03	46,5	30,3	32,0	–	–	–	58,7	0,0246	–	–	–	–	–	–	–	45,7	0,877	–	1,00	–	–	–	–	–	–	–	–
WT	WT4X9	WT4X9	F	WT100X13.3	WT100X13.3	13,3	1700	103	105	–	–	133	133	–	–	5,84	6,35	3,18	8,38	7,94	–	–	–	16,0	20,6	–	–	21,2	–	–	6,38	7,95	–	–	–	17,7	1,42	30,5	17,2	29,0	1,66	38,2	24,9	31,2	–	–	–	35,6	0,0151	–	–	–	–	–	–	–	45,7	0,863	–	1,00	–	–	–	–	–	–	–	–
WT	WT4X7.5	WT4X7.5	F	WT100X11.25	WT100X11.25	11,3	1430	103	102	–	–	102	102	–	–	6,22	6,35	3,18	8,00	7,94	–	–	–	15,6	20,6	–	–	25,3	–	–	7,01	6,37	–	–	–	16,6	1,37	31,3	17,5	31,0	0,708	21,8	13,9	22,3	–	–	–	28,3	0,0103	–	–	–	–	–	–	–	43,7	0,760	–	1,00	–	–	–	–	–	–	–	–
WT	WT4X6.5	WT4X6.5	F	WT100X9.65	WT100X9.65	9,65	1240	102	102	–	–	102	102	–	–	5,84	6,35	3,18	6,48	6,35	–	–	–	14,1	19,1	–	–	26,2	–	–	6,10	7,84	–	–	–	17,4	1,20	28,5	16,0	31,2	0,566	17,5	11,2	21,4	–	–	–	18,0	0,00722	–	–	–	–	–	–	–	44,2	0,733	–	1,00	–	–	–	–	–	–	–	–
WT	WT4X5	WT4X5	F	WT100X7.5	WT100X7.5	7,50	955	100	102	–	–	100	102	–	–	4,32	4,76	3,18	5,21	4,76	–	–	–	12,8	17,5	–	–	24,2	–	–	4,78	9,61	–	–	–	23,2	0,895	20,8	11,7	30,5	0,437	13,5	8,70	21,3	–	–	–	8,82	0,00306	–	–	–	–	–	–	–	43,2	0,749	–	0,735	–	–	–	–	–	–	–	–
WT	WT3X12.5	WT3X12.5	F	WT75X18.55	WT75X18.55	18,6	2370	81,0	82,6	–	–	154	156	–	–	8,13	7,94	4,76	11,6	11,1	–	–	–	17,9	23,8	–	–	15,5	–	–	7,67	6,68	–	–	–	10,0	0,953	27,5	14,5	20,0	3,55	70,1	46,0	38,6	–	–	–	95,3	0,0459	–	–	–	–	–	–	–	44,7	0,953	–	1,00	–	–	–	–	–	–	–	–
WT	WT3X10	WT3X10	F	WT75X14.9	WT75X14.9	14,9	1900	78,7	79,4	–	–	153	152	–	–	6,60	6,35	3,18	9,27	9,52	–	–	–	15,6	22,2	–	–	14,2	–	–	6,20	8,25	–	–	–	11,9	0,733	21,1	11,4	19,7	2,76	55,1	36,2	38,1	–	–	–	49,9	0,0230	–	–	–	–	–	–	–	43,9	0,953	–	1,00	–	–	–	–	–	–	–	–
WT	WT3X7.5	WT3X7.5	F	WT75X11.25	WT75X11.25	11,3	1430	76,2	76,2	–	–	152	152	–	–	5,84	6,35	3,18	6,60	6,35	–	–	–	13,0	19,1	–	–	14,2	–	–	4,70	11,5	–	–	–	13,0	0,587	16,9	9,46	20,2	1,94	38,8	25,6	36,8	–	–	–	21,0	0,00918	–	–	–	–	–	–	–	43,4	0,937	–	1,00	–	–	–	–	–	–	–	–
WT	WT3X8	WT3X8	F	WT75X12	WT75X12	12,0	1530	79,8	79,4	–	–	102	102	–	–	6,60	6,35	3,18	10,3	9,5	–	–	–	16,6	22,2	–	–	17,2	–	–	7,47	4,98	–	–	–	12,1	0,703	20,5	11,2	21,4	0,920	27,7	18,0	24,5	–	–	–	46,2	0,0114	–	–	–	–	–	–	–	34,8	0,880	–	1,00	–	–	–	–	–	–	–	–
WT	WT3X6	WT3X6	F	WT75X9	WT75X9	9,00	1150	76,7	76,2	–	–	102	102	–	–	5,84	6,35	3,18	7,11	6,35	–	–	–	13,5	19,1	–	–	17,2	–	–	5,64	7,14	–	–	–	13,1	0,549	16,6	9,24	21,9	0,624	19,0	12,3	23,3	–	–	–	18,7	0,00478	–	–	–	–	–	–	–	34,8	0,846	–	1,00	–	–	–	–	–	–	–	–
WT	WT3X4.5	WT3X4.5	F	WT75X6.75	WT75X6.75	6,75	865	74,9	76,2	–	–	100	102	–	–	4,32	4,76	3,18	5,46	4,76	–	–	–	11,8	17,5	–	–	15,8	–	–	4,32	9,16	–	–	–	17,4	0,395	11,8	6,69	21,4	0,458	14,0	9,13	23,0	–	–	–	8,41	0,00198	–	–	–	–	–	–	–	34,0	0,852	–	1,00	–	–	–	–	–	–	–	–
WT	WT3X4.25	WT3X4.25	F	WT75X6.5	WT75X6.5	6,50	813	74,2	73	–	–	100	102	–	–	4,32	4,76	3,18	4,95	4,76	–	–	–	11,3	17,5	–	–	16,2	–	–	4,06	10,1	–	–	–	17,2	0,377	11,5	6,51	21,5	0,414	12,7	8,28	22,6	–	–	–	6,91	0,00166	–	–	–	–	–	–	–	34,0	0,839	–	1,00	–	–	–	–	–	–	–	–
WT	WT2.5X9.5	WT2.5X9.5	F	WT65X14.05	WT65X14.05	14,1	1790	65,5	66,7	–	–	128	127	–	–	6,86	6,35	3,18	10,9	11,1	–	–	–	18,5	20,6	–	–	12,4	–	–	7,01	5,85	–	–	–	9,56	0,420	15,9	7,95	15,3	1,90	45,2	29,7	32,5	–	–	–	65,3	0,0208	–	–	–	–	–	–	–	36,6	0,964	–	1,00	–	–	–	–	–	–	–	–
WT	WT2.5X8	WT2.5X8	F	WT65X11.9	WT65X11.9	11,9	1520	63,8	63,5	–	–	127	127	–	–	6,10	6,35	3,18	9,14	9,52	–	–	–	16,8	19,1	–	–	11,6	–	–	5,97	6,94	–	–	–	10,5	0,352	13,1	6,77	15,2	1,56	37,4	24,6	32,0	–	–	–	39,9	0,0122	–	–	–	–	–	–	–	36,3	0,962	–	1,00	–	–	–	–	–	–	–	–
WT	WT2X6.5	WT2X6.5	F	WT50X9.65	WT50X9.65	9,65	1230	52,8	54	–	–	103	102	–	–	7,11	6,35	3,18	8,76	9,52	–	–	–	15,1	19,1	–	–	11,2	–	–	5,99	5,88	–	–	–	7,43	0,219	10,1	5,26	13,3	0,803	23,9	15,6	25,4	–	–	–	31,2	0,00626	–	–	–	–	–	–	–	29,5	0,947	–	1,00	–	–	–	–	–	–	–	–

## MT
Type	EDI_Std_Nomenclature	AISC_Manual_Label	T_F	EDI_Std_Nomenclature	AISC_Manual_Label	W	A	d	ddet	Ht	OD	bf	bfdet	b	ID	tw	twdet	twdet/2	tf	tfdet	t	tnom	tdes	kdes	kdet	k1	x	y	eo	xp	yp	bf/2tf	b/t	h/tw	Ht/t	D/t	Ix / 106	Zx / 103	Sx / 103	rx	Iy / 106	Zy / 103	Sy / 103	ry	Iz / 106	rz	Sz / 103	J / 103	Cw / 109	C / 103	Wno	Sw1 / 106	Sw2 / 106	Sw3 / 106	Qf / 103	Qw / 103	ro	H	tan(α)	Qs	Iw / 106	SwA / 103	SwB / 103	SwC / 103	SzA / 103	SzB / 103	SzC / 103	rts	ho	PA	PB
MT	MT6.25X6.2	MT6.25X6.2	F	MT159X9.70	MT159X9.70	9,70	1170	159	159	–	–	95,3	95,2	–	–	3,94	3,18	1,59	5,79	6,35	–	–	–	14,3	14,3	–	–	44,2	–	–	9,45	8,22	–	–	–	40,4	3,03	47,9	26,4	51,1	0,416	13,7	8,78	18,9	–	–	–	10,2	0,00763	–	–	–	–	–	–	–	68,3	0,634	–	0,340	–	–	–	–	–	–	–	–
MT	MT6.25X5.8	MT6.25X5.8	F	MT159X8.65	MT159X8.65	8,65	1100	159	159	–	–	88,9	88,9	–	–	3,94	3,18	1,59	5,36	4,76	–	–	–	14,3	14,3	–	–	46,7	–	–	20,5	8,29	–	–	–	40,3	2,89	46,9	25,7	51,6	0,315	11,2	7,08	17,0	–	–	–	8,57	0,00720	–	–	–	–	–	–	–	69,9	0,602	–	0,342	–	–	–	–	–	–	–	–
MT	MT6X5.9	MT6X5.9	F	MT155X8.8	MT155X8.8	8,80	1120	152	152	–	–	78,0	79,4	–	–	4,50	4,76	3,18	5,72	6,35	–	–	–	14,3	14,3	–	–	48,0	–	–	28,7	6,82	–	–	–	33,9	2,75	47,4	26,4	49,8	0,226	9,42	5,80	14,2	–	–	–	10,4	0,00905	–	–	–	–	–	–	–	68,8	0,567	–	0,483	–	–	–	–	–	–	–	–
MT	MT6X5.4	MT6X5.4	F	MT155X8.05	MT155X8.05	8,05	1030	152	152	–	–	78,0	79,4	–	–	4,06	4,76	3,18	5,33	4,76	–	–	–	14,3	14,3	–	–	47,2	–	–	26,7	7,31	–	–	–	37,4	2,51	43,1	23,9	49,5	0,211	8,72	5,41	14,4	–	–	–	8,16	0,00671	–	–	–	–	–	–	–	68,3	0,574	–	0,397	–	–	–	–	–	–	–	–
MT	MT6X5	MT6X5	F	MT155X7.45	MT155X7.45	7,45	955	152	152	–	–	82,6	82,6	–	–	3,78	3,18	1,59	4,57	4,76	–	–	–	12,7	12,7	–	–	47,2	–	–	27,4	9,03	–	–	–	40,2	2,34	40,1	22,3	49,8	0,215	8,34	5,21	15,1	–	–	–	6,04	0,00542	–	–	–	–	–	–	–	68,8	0,572	–	0,344	–	–	–	–	–	–	–	–
MT	MT5X4.5	MT5X4.5	F	MT125X6.7	MT125X6.7	6,70	858	127	127	–	–	68,3	69,8	–	–	3,99	4,76	3,18	5,23	4,76	–	–	–	14,3	14,3	–	–	39,1	–	–	20,5	6,53	–	–	–	31,8	1,44	29,7	16,4	41,1	0,140	6,60	4,10	12,8	–	–	–	6,49	0,00371	–	–	–	–	–	–	–	56,4	0,585	–	0,548	–	–	–	–	–	–	–	–
MT	MT5X4	MT5X4	F	MT125X5.95	MT125X5.95	5,95	768	126	127	–	–	68,3	69,8	–	–	3,58	3,18	1,59	4,62	4,76	–	–	–	14,3	14,3	–	–	38,6	–	–	20,5	7,39	–	–	–	35,3	1,28	26,4	14,7	41,1	0,123	5,80	3,61	12,8	–	–	–	4,66	0,00266	–	–	–	–	–	–	–	56,4	0,583	–	0,446	–	–	–	–	–	–	–	–
MT	MT5X3.75	MT5X3.75	F	MT125X5.6	MT125X5.6	5,60	716	127	127	–	–	68,3	69,8	–	–	3,30	3,18	1,59	4,39	4,76	–	–	–	11,1	11,1	–	–	38,4	–	–	19,3	7,77	–	–	–	38,4	1,21	24,7	13,7	41,4	0,117	5,47	3,42	12,8	–	–	–	3,88	0,00213	–	–	–	–	–	–	–	56,4	0,588	–	0,376	–	–	–	–	–	–	–	–
MT	MT4X3.25	MT4X3.25	F	MT100X4.85	MT100X4.85	4,85	619	102	102	–	–	57,9	57,2	–	–	3,43	3,18	1,59	4,80	4,76	–	–	–	14,3	14,3	–	–	30,0	–	–	12,0	6,03	–	–	–	29,6	0,653	16,6	9,14	32,8	0,0783	4,33	2,70	11,3	–	–	–	3,82	0,00124	–	–	–	–	–	–	–	44,2	0,612	–	0,633	–	–	–	–	–	–	–	–
MT	MT4X3.1	MT4X3.1	F	MT100X4.6	MT100X4.6	4,60	588	102	102	–	–	57,9	57,2	–	–	3,28	3,18	1,59	4,50	4,76	–	–	–	11,1	11,1	–	–	30,0	–	–	12,6	6,44	–	–	–	31,0	0,624	15,8	8,73	32,8	0,0733	4,05	2,52	11,2	–	–	–	3,24	0,00108	–	–	–	–	–	–	–	44,5	0,608	–	0,578	–	–	–	–	–	–	–	–
MT	MT3X2.2	MT3X2.2	F	MT75X3.3	MT75X3.3	3,30	417	76,2	76,2	–	–	46,7	47,6	–	–	2,90	3,18	1,59	4,34	4,76	–	–	–	9,53	9,53	–	–	21,4	–	–	4,83	5,38	–	–	–	26,3	0,241	7,91	4,39	24,1	0,0373	2,54	1,59	9,50	–	–	–	2,06	0,000333	–	–	–	–	–	–	–	32,3	0,646	–	0,779	–	–	–	–	–	–	–	–
MT	MT3X1.85	MT3X1.85	F	MT75X2.75	MT75X2.75	2,75	352	75,2	76,2	–	–	50,8	50,8	–	–	2,49	3,18	1,59	3,28	3,18	–	–	–	7,95	7,94	–	–	21,0	–	–	4,42	7,75	–	–	–	30,2	0,201	6,70	3,70	24,0	0,0359	2,23	1,41	10,2	–	–	–	1,10	0,000202	–	–	–	–	–	–	–	32,5	0,644	–	0,609	–	–	–	–	–	–	–	–
MT	MT2.5X9.45	MT2.5X9.45	T	MT65X14.05	MT65X14.05	14,1	1790	63,5	63,5	–	–	127	127	–	–	8,03	7,94	4,76	10,6	11,1	–	–	–	20,7	20,6	–	–	13,0	–	–	7,01	6,01	–	–	–	7,91	0,437	16,9	8,65	15,7	1,81	43,6	28,5	32,0	–	–	–	64,9	0,0197	–	–	–	–	–	–	–	36,3	0,955	–	1,00	–	–	–	–	–	–	–	–
MT	MT2X3	MT2X3	F	MT50X4.45	MT50X4.45	4,45	565	48,3	47,6	–	–	96,5	95,2	–	–	3,30	3,18	1,59	4,06	4,76	–	–	–	12,7	12,7	–	–	8,66	–	–	2,84	11,9	–	–	–	14,6	0,0866	3,95	2,18	12,5	0,305	9,64	6,31	23,5	–	–	–	3,83	0,000518	–	–	–	–	–	–	–	27,4	0,942	–	1,00	–	–	–	–	–	–	–	–

## ST
Type	EDI_Std_Nomenclature	AISC_Manual_Label	T_F	EDI_Std_Nomenclature	AISC_Manual_Label	W	A	d	ddet	Ht	OD	bf	bfdet	b	ID	tw	twdet	twdet/2	tf	tfdet	t	tnom	tdes	kdes	kdet	k1	x	y	eo	xp	yp	bf/2tf	b/t	h/tw	Ht/t	D/t	Ix / 106	Zx / 103	Sx / 103	rx	Iy / 106	Zy / 103	Sy / 103	ry	Iz / 106	rz	Sz / 103	J / 103	Cw / 109	C / 103	Wno	Sw1 / 106	Sw2 / 106	Sw3 / 106	Qf / 103	Qw / 103	ro	H	tan(α)	Qs	Iw / 106	SwA / 103	SwB / 103	SwC / 103	SzA / 103	SzB / 103	SzC / 103	rts	ho	PA	PB
ST	ST12X60.5	ST12X60.5	F	ST305X90	ST305X90	90,0	11500	312	311	–	–	204	203	–	–	20,3	20,6	11,1	27,7	27,0	–	–	–	50,8	50,8	–	–	92,2	–	–	32,0	3,69	–	–	–	15,4	108	893	493	97,0	17,3	297	169	38,9	–	–	–	2660	7,38	–	–	–	–	–	–	–	131	0,640	–	1,00	–	–	–	–	–	–	–	–
ST	ST12X53	ST12X53	F	ST305X79	ST305X79	79,0	10100	312	311	–	–	200	200	–	–	15,7	15,9	7,94	27,7	27,0	–	–	–	50,8	50,8	–	–	83,3	–	–	25,9	3,61	–	–	–	19,8	89,9	710	395	94,5	16,0	274	160	39,9	–	–	–	2100	4,03	–	–	–	–	–	–	–	124	0,686	–	1,00	–	–	–	–	–	–	–	–
ST	ST12X50	ST12X50	F	ST305X74.5	ST305X74.5	74,5	9480	305	305	–	–	184	184	–	–	18,9	19,0	9,52	22,1	22,2	–	–	–	44,5	44,5	–	–	97,5	–	–	54,9	4,17	–	–	–	16,1	89,5	778	431	97,3	9,86	197	107	32,3	–	–	–	1570	5,24	–	–	–	–	–	–	–	134	0,584	–	1,00	–	–	–	–	–	–	–	–
ST	ST12X45	ST12X45	F	ST305X67	ST305X67	67,0	8520	305	305	–	–	181	181	–	–	15,9	15,9	7,94	22,1	22,2	–	–	–	44,5	44,5	–	–	91,4	–	–	36,1	4,10	–	–	–	19,2	79,1	674	370	96,3	9,28	184	103	33,0	–	–	–	1250	3,25	–	–	–	–	–	–	–	130	0,615	–	1,00	–	–	–	–	–	–	–	–
ST	ST12X40	ST12X40	F	ST305X59.5	ST305X59.5	59,5	7550	305	305	–	–	178	178	–	–	12,7	12,7	6,35	22,1	22,2	–	–	–	44,5	44,5	–	–	83,8	–	–	23,1	4,02	–	–	–	24,0	67,4	551	305	94,5	8,74	170	98,3	34,0	–	–	–	1020	1,86	–	–	–	–	–	–	–	124	0,656	–	0,878	–	–	–	–	–	–	–	–
ST	ST10X48	ST10X48	F	ST255X71.5	ST255X71.5	71,5	9100	259	257	–	–	183	184	–	–	20,3	20,6	11,1	23,4	23,8	–	–	–	44,5	44,5	–	–	79,5	–	–	34,3	3,91	–	–	–	12,7	59,5	605	333	80,8	10,4	205	114	33,8	–	–	–	1730	4,03	–	–	–	–	–	–	–	111	0,625	–	1,00	–	–	–	–	–	–	–	–
ST	ST10X43	ST10X43	F	ST255X64	ST255X64	64,0	8190	259	257	–	–	179	178	–	–	16,8	17,5	9,52	23,4	23,8	–	–	–	44,5	44,5	–	–	73,9	–	–	24,7	3,84	–	–	–	15,4	51,6	510	282	79,5	9,70	190	108	34,5	–	–	–	1370	2,46	–	–	–	–	–	–	–	107	0,659	–	1,00	–	–	–	–	–	–	–	–
ST	ST10X37.5	ST10X37.5	F	ST255X56	ST255X56	56,0	7100	254	254	–	–	162	162	–	–	16,1	15,9	7,94	20,2	20,6	–	–	–	41,4	41,3	–	–	78,0	–	–	34,0	4,02	–	–	–	15,7	45,4	469	259	80,0	6,16	137	75,7	29,5	–	–	–	949	1,94	–	–	–	–	–	–	–	109	0,613	–	1,00	–	–	–	–	–	–	–	–
ST	ST10X33	ST10X33	F	ST255X49.1	ST255X49.1	49,1	6260	254	254	–	–	159	159	–	–	12,8	12,7	6,35	20,2	20,6	–	–	–	41,4	41,3	–	–	71,4	–	–	21,4	3,94	–	–	–	19,8	38,7	383	211	78,7	5,70	126	71,9	30,2	–	–	–	741	1,08	–	–	–	–	–	–	–	104	0,654	–	1,00	–	–	–	–	–	–	–	–
ST	ST9X35	ST9X35	F	ST230X52	ST230X52	52,0	6650	229	229	–	–	159	159	–	–	18,1	17,5	9,52	17,6	17,5	–	–	–	38,1	38,1	–	–	74,7	–	–	45,2	4,52	–	–	–	12,7	35,2	411	229	72,9	4,99	117	62,9	27,4	–	–	–	841	1,89	–	–	–	–	–	–	–	102	0,582	–	1,00	–	–	–	–	–	–	–	–
ST	ST9X27.35	ST9X27.35	F	ST230X40.7	ST230X40.7	40,7	5170	229	229	–	–	152	152	–	–	11,7	11,1	6,35	17,6	17,5	–	–	–	38,1	38,1	–	–	63,8	–	–	18,7	4,34	–	–	–	19,5	25,9	283	157	70,9	4,33	99,3	56,5	29,0	–	–	–	483	0,607	–	–	–	–	–	–	–	94,2	0,660	–	1,00	–	–	–	–	–	–	–	–
ST	ST7.5X25	ST7.5X25	F	ST190X37	ST190X37	37,0	4740	191	190	–	–	143	143	–	–	14,0	14,3	7,94	15,8	15,9	–	–	–	35,1	34,9	–	–	57,2	–	–	21,0	4,53	–	–	–	13,6	16,9	229	127	59,7	3,24	81,8	45,2	26,2	–	–	–	437	0,542	–	–	–	–	–	–	–	81,8	0,635	–	1,00	–	–	–	–	–	–	–	–
ST	ST7.5X21.45	ST7.5X21.45	F	ST190X32	ST190X32	32,0	4060	191	190	–	–	140	140	–	–	10,4	11,1	6,35	15,8	15,9	–	–	–	35,1	34,9	–	–	51,1	–	–	15,4	4,42	–	–	–	18,2	13,7	177	98,2	58,2	2,97	74,4	42,4	26,9	–	–	–	318	0,267	–	–	–	–	–	–	–	77,2	0,689	–	1,00	–	–	–	–	–	–	–	–
ST	ST6X25	ST6X25	F	ST155X37	ST155X37	37,0	4730	152	152	–	–	139	140	–	–	17,4	17,5	9,52	16,7	17,5	–	–	–	36,6	36,5	–	–	46,7	–	–	19,3	4,17	–	–	–	8,73	10,4	180	99,0	47,0	3,24	84,6	46,5	26,2	–	–	–	566	0,529	–	–	–	–	–	–	–	66,0	0,662	–	1,00	–	–	–	–	–	–	–	–
ST	ST6X20.4	ST6X20.4	F	ST155X30.35	ST155X30.35	30,4	3850	152	152	–	–	133	133	–	–	11,7	11,1	6,35	16,7	17,5	–	–	–	36,6	36,5	–	–	40,1	–	–	14,7	3,98	–	–	–	13,0	7,87	126	70,0	45,2	2,81	72,6	42,1	26,9	–	–	–	350	0,211	–	–	–	–	–	–	–	61,5	0,732	–	1,00	–	–	–	–	–	–	–	–
ST	ST6X17.5	ST6X17.5	F	ST155X26	ST155X26	26,0	3300	152	152	–	–	129	130	–	–	10,9	11,1	6,35	13,8	14,3	–	–	–	30,2	30,2	–	–	41,9	–	–	13,8	4,67	–	–	–	14,0	7,16	117	64,7	46,5	2,05	55,7	31,8	24,9	–	–	–	218	0,149	–	–	–	–	–	–	–	63,2	0,695	–	1,00	–	–	–	–	–	–	–	–
ST	ST6X15.9	ST6X15.9	F	ST155X23.65	ST155X23.65	23,7	3000	152	152	–	–	127	127	–	–	8,89	9,52	4,76	13,8	14,3	–	–	–	30,2	30,2	–	–	38,4	–	–	12,2	4,60	–	–	–	17,1	6,16	97,3	54,1	45,2	1,94	52,8	30,6	25,4	–	–	–	182	0,0977	–	–	–	–	–	–	–	60,7	0,731	–	1,00	–	–	–	–	–	–	–	–
ST	ST5X17.5	ST5X17.5	F	ST125X26	ST125X26	26,0	3320	127	127	–	–	125	127	–	–	15,1	15,9	7,94	12,5	12,7	–	–	–	28,7	28,6	–	–	39,6	–	–	17,1	5,03	–	–	–	8,42	5,20	108	59,3	39,6	1,73	50,8	27,5	22,8	–	–	–	263	0,195	–	–	–	–	–	–	–	56,6	0,653	–	1,00	–	–	–	–	–	–	–	–
ST	ST5X12.7	ST5X12.7	F	ST125X18.9	ST125X18.9	18,9	2400	127	127	–	–	118	117	–	–	7,90	7,94	4,76	12,5	12,7	–	–	–	28,7	28,6	–	–	30,5	–	–	10,2	4,75	–	–	–	16,1	3,24	60,6	33,6	36,8	1,40	40,8	23,6	24,1	–	–	–	125	0,0465	–	–	–	–	–	–	–	50,3	0,767	–	1,00	–	–	–	–	–	–	–	–
ST	ST4X11.5	ST4X11.5	F	ST100X17	ST100X17	17,0	2180	102	102	–	–	106	105	–	–	11,2	11,1	6,35	10,8	11,1	–	–	–	25,4	25,4	–	–	29,2	–	–	11,2	4,91	–	–	–	9,07	2,08	52,3	28,8	31,0	0,887	30,2	16,7	20,2	–	–	–	113	0,0451	–	–	–	–	–	–	–	43,9	0,704	–	1,00	–	–	–	–	–	–	–	–
ST	ST4X9.2	ST4X9.2	F	ST100X13.7	ST100X13.7	13,7	1740	102	102	–	–	102	102	–	–	6,88	6,35	3,18	10,8	11,1	–	–	–	25,4	25,4	–	–	23,9	–	–	8,53	4,71	–	–	–	14,8	1,45	33,9	18,7	29,0	0,766	26,1	15,1	21,0	–	–	–	69,5	0,0172	–	–	–	–	–	–	–	40,1	0,788	–	1,00	–	–	–	–	–	–	–	–
ST	ST3X8.6	ST3X8.6	F	ST75X12.85	ST75X12.85	12,9	1630	76,2	76,2	–	–	90,7	92,1	–	–	11,8	11,1	6,35	9,12	9,52	–	–	–	20,7	20,6	–	–	23,2	–	–	10,0	4,97	–	–	–	6,45	0,882	30,3	16,7	23,2	0,475	19,2	10,5	17,1	–	–	–	75,3	0,0207	–	–	–	–	–	–	–	34,3	0,705	–	1,00	–	–	–	–	–	–	–	–
ST	ST3X6.25	ST3X6.25	F	ST75X9.3	ST75X9.3	9,30	1180	76,2	76,2	–	–	84,6	85,7	–	–	5,89	6,35	3,18	9,12	9,52	–	–	–	20,7	20,6	–	–	17,6	–	–	6,88	4,64	–	–	–	12,9	0,524	16,6	8,96	21,1	0,375	15,2	8,87	17,8	–	–	–	34,5	0,00529	–	–	–	–	–	–	–	30,5	0,819	–	1,00	–	–	–	–	–	–	–	–
ST	ST2.5X5	ST2.5X5	F	ST65X7.5	ST65X7.5	7,50	942	63,5	63,5	–	–	76,2	76,2	–	–	5,44	4,76	3,18	8,28	7,94	–	–	–	19,1	19,1	–	–	14,5	–	–	6,07	4,60	–	–	–	11,7	0,279	10,7	5,70	17,2	0,248	11,2	6,52	16,2	–	–	–	23,6	0,00269	–	–	–	–	–	–	–	25,9	0,839	–	1,00	–	–	–	–	–	–	–	–
ST	ST2X4.75	ST2X4.75	F	ST50X7.05	ST50X7.05	7,05	903	50,8	50,8	–	–	71,1	69,8	–	–	8,28	7,94	4,76	7,44	7,94	–	–	–	19,1	19,1	–	–	14,0	–	–	6,35	4,78	–	–	–	6,13	0,192	9,70	5,23	14,6	0,185	9,26	5,19	14,3	–	–	–	24,6	0,00267	–	–	–	–	–	–	–	22,9	0,797	–	1,00	–	–	–	–	–	–	–	–
ST	ST2X3.85	ST2X3.85	F	ST50X5.75	ST50X5.75	5,75	729	50,8	50,8	–	–	67,6	66,7	–	–	4,90	4,76	3,18	7,44	7,94	–	–	–	19,1	19,1	–	–	11,4	–	–	5,18	4,54	–	–	–	10,4	0,128	6,24	3,24	13,3	0,156	7,95	4,60	14,6	–	–	–	15,2	0,00123	–	–	–	–	–	–	–	21,2	0,869	–	1,00	–	–	–	–	–	–	–	–
ST	ST1.5X3.75	ST1.5X3.75	F	ST37.5X5.6	ST37.5X5.6	5,60	710	38,1	38,1	–	–	63,8	63,5	–	–	8,86	9,52	4,76	6,60	6,35	–	–	–	15,9	15,9	–	–	11,0	–	–	5,56	4,83	–	–	–	4,30	0,0832	5,75	3,06	10,8	0,120	6,74	3,77	13,0	–	–	–	18,0	0,00133	–	–	–	–	–	–	–	18,6	0,830	–	1,00	–	–	–	–	–	–	–	–
ST	ST1.5X2.85	ST1.5X2.85	F	ST37.5X4.25	ST37.5X4.25	4,25	535	38,1	38,1	–	–	59,2	60,3	–	–	4,32	4,76	3,18	6,60	6,35	–	–	–	15,9	15,9	–	–	8,36	–	–	4,34	4,48	–	–	–	8,82	0,0475	3,21	1,59	9,40	0,0928	5,37	3,15	13,2	–	–	–	8,99	0,000508	–	–	–	–	–	–	–	16,9	0,911	–	1,00	–	–	–	–	–	–	–	–

## 2L
Type	EDI_Std_Nomenclature	AISC_Manual_Label	T_F	EDI_Std_Nomenclature	AISC_Manual_Label	W	A	d	ddet	Ht	OD	bf	bfdet	b	ID	tw	twdet	twdet/2	tf	tfdet	t	tnom	tdes	kdes	kdet	k1	x	y	eo	xp	yp	bf/2tf	b/t	h/tw	Ht/t	D/t	Ix / 106	Zx / 103	Sx / 103	rx	Iy / 106	Zy / 103	Sy / 103	ry	Iz / 106	rz	Sz / 103	J / 103	Cw / 109	C / 103	Wno	Sw1 / 106	Sw2 / 106	Sw3 / 106	Qf / 103	Qw / 103	ro	H	tan(α)	Qs	Iw / 106	SwA / 103	SwB / 103	SwC / 103	SzA / 103	SzB / 103	SzC / 103	rts	ho	PA	PB
2L	2L8X8X1-1/8	2L8X8X1-1/8	F	2L203X203X28.6	2L203X203X28.6	169	21700	203	–	–	–	–	–	203	–	–	–	–	–	–	28,6	–	–	–	–	–	–	61,0	–	–	26,7	–	7,08	–	–	–	81,6	1040	574	61,2	163	1610	801	86,6	–	–	–	–	–	–	–	–	–	–	–	–	116	0,837	–	1,00	–	–	–	–	–	–	–	–	–	–
2L	2L8X8X1-1/8X3/8	2L8X8X1-1/8X3/8	F	2L203X203X28.6X9	2L203X203X28.6X9	169	21700	203	–	–	–	–	–	203	–	–	–	–	–	–	28,6	–	–	–	–	–	–	61,0	–	–	26,7	–	7,08	–	–	–	81,6	1040	574	61,2	175	1720	842	89,9	–	–	–	–	–	–	–	–	–	–	–	–	118	0,844	–	1,00	–	–	–	–	–	–	–	–	–	–
2L	2L8X8X1-1/8X3/4	2L8X8X1-1/8X3/4	F	2L203X203X28.6X19	2L203X203X28.6X19	169	21700	203	–	–	–	–	–	203	–	–	–	–	–	–	28,6	–	–	–	–	–	–	61,0	–	–	26,7	–	7,08	–	–	–	81,6	1040	574	61,2	189	1820	890	93,5	–	–	–	–	–	–	–	–	–	–	–	–	121	0,851	–	1,00	–	–	–	–	–	–	–	–	–	–
2L	2L8X8X1	2L8X8X1	F	2L203X203X25.4	2L203X203X25.4	152	19500	203	–	–	–	–	–	203	–	–	–	–	–	–	25,4	–	–	–	–	–	–	59,9	–	–	24,0	–	8,00	–	–	–	74,1	934	518	61,7	144	1400	711	86,1	–	–	–	–	–	–	–	–	–	–	–	–	116	0,834	–	1,00	–	–	–	–	–	–	–	–	–	–
2L	2L8X8X1X3/8	2L8X8X1X3/8	F	2L203X203X25.4X9	2L203X203X25.4X9	152	19500	203	–	–	–	–	–	203	–	–	–	–	–	–	25,4	–	–	–	–	–	–	59,9	–	–	24,0	–	8,00	–	–	–	74,1	934	518	61,7	156	1490	749	89,4	–	–	–	–	–	–	–	–	–	–	–	–	118	0,841	–	1,00	–	–	–	–	–	–	–	–	–	–
2L	2L8X8X1X3/4	2L8X8X1X3/4	F	2L203X203X25.4X19	2L203X203X25.4X19	152	19500	203	–	–	–	–	–	203	–	–	–	–	–	–	25,4	–	–	–	–	–	–	59,9	–	–	24,0	–	8,00	–	–	–	74,1	934	518	61,7	169	1590	793	93,0	–	–	–	–	–	–	–	–	–	–	–	–	121	0,848	–	1,00	–	–	–	–	–	–	–	–	–	–
2L	2L8X8X7/8	2L8X8X7/8	F	2L203X203X22.2	2L203X203X22.2	134	17200	203	–	–	–	–	–	203	–	–	–	–	–	–	22,2	–	–	–	–	–	–	58,7	–	–	21,1	–	9,14	–	–	–	66,2	829	459	62,2	125	1190	615	85,3	–	–	–	–	–	–	–	–	–	–	–	–	116	0,831	–	1,00	–	–	–	–	–	–	–	–	–	–
2L	2L8X8X7/8X3/8	2L8X8X7/8X3/8	F	2L203X203X22.2X9	2L203X203X22.2X9	134	17200	203	–	–	–	–	–	203	–	–	–	–	–	–	22,2	–	–	–	–	–	–	58,7	–	–	21,1	–	9,14	–	–	–	66,2	829	459	62,2	136	1270	652	88,9	–	–	–	–	–	–	–	–	–	–	–	–	118	0,838	–	1,00	–	–	–	–	–	–	–	–	–	–
2L	2L8X8X7/8X3/4	2L8X8X7/8X3/4	F	2L203X203X22.2X19	2L203X203X22.2X19	134	17200	203	–	–	–	–	–	203	–	–	–	–	–	–	22,2	–	–	–	–	–	–	58,7	–	–	21,1	–	9,14	–	–	–	66,2	829	459	62,2	146	1350	687	92,2	–	–	–	–	–	–	–	–	–	–	–	–	121	0,845	–	1,00	–	–	–	–	–	–	–	–	–	–
2L	2L8X8X3/4	2L8X8X3/4	F	2L203X203X19	2L203X203X19	116	14800	203	–	–	–	–	–	203	–	–	–	–	–	–	19,1	–	–	–	–	–	–	57,4	–	–	18,3	–	10,7	–	–	–	58,3	721	400	62,5	107	991	526	84,8	–	–	–	–	–	–	–	–	–	–	–	–	116	0,829	–	1,00	–	–	–	–	–	–	–	–	–	–
2L	2L8X8X3/4X3/8	2L8X8X3/4X3/8	F	2L203X203X19X9	2L203X203X19X9	116	14800	203	–	–	–	–	–	203	–	–	–	–	–	–	19,1	–	–	–	–	–	–	57,4	–	–	18,3	–	10,7	–	–	–	58,3	721	400	62,5	115	1060	554	88,1	–	–	–	–	–	–	–	–	–	–	–	–	118	0,836	–	1,00	–	–	–	–	–	–	–	–	–	–
2L	2L8X8X3/4X3/4	2L8X8X3/4X3/4	F	2L203X203X19X19	2L203X203X19X19	116	14800	203	–	–	–	–	–	203	–	–	–	–	–	–	19,1	–	–	–	–	–	–	57,4	–	–	18,3	–	10,7	–	–	–	58,3	721	400	62,5	125	1130	587	91,7	–	–	–	–	–	–	–	–	–	–	–	–	121	0,843	–	1,00	–	–	–	–	–	–	–	–	–	–
2L	2L8X8X5/8	2L8X8X5/8	F	2L203X203X15.9	2L203X203X15.9	97,4	12500	203	–	–	–	–	–	203	–	–	–	–	–	–	15,9	–	–	–	–	–	–	56,1	–	–	15,4	–	12,8	–	–	–	49,5	610	338	63,0	89,1	801	439	84,3	–	–	–	–	–	–	–	–	–	–	–	–	116	0,826	–	1,00	–	–	–	–	–	–	–	–	–	–
2L	2L8X8X5/8X3/8	2L8X8X5/8X3/8	F	2L203X203X15.9X9	2L203X203X15.9X9	97,4	12500	203	–	–	–	–	–	203	–	–	–	–	–	–	15,9	–	–	–	–	–	–	56,1	–	–	15,4	–	12,8	–	–	–	49,5	610	338	63,0	96,1	860	462	87,6	–	–	–	–	–	–	–	–	–	–	–	–	118	0,833	–	0,997	–	–	–	–	–	–	–	–	–	–
2L	2L8X8X5/8X3/4	2L8X8X5/8X3/4	F	2L203X203X15.9X19	2L203X203X15.9X19	97,4	12500	203	–	–	–	–	–	203	–	–	–	–	–	–	15,9	–	–	–	–	–	–	56,1	–	–	15,4	–	12,8	–	–	–	49,5	610	338	63,0	104	921	487	90,9	–	–	–	–	–	–	–	–	–	–	–	–	121	0,840	–	0,997	–	–	–	–	–	–	–	–	–	–
2L	2L8X8X9/16	2L8X8X9/16	F	2L203X203X14.3	2L203X203X14.3	88,0	11300	203	–	–	–	–	–	203	–	–	–	–	–	–	14,3	–	–	–	–	–	–	55,6	–	–	13,9	–	14,2	–	–	–	45,0	551	306	63,2	79,9	708	393	84,1	–	–	–	–	–	–	–	–	–	–	–	–	116	0,825	–	1,00	–	–	–	–	–	–	–	–	–	–
2L	2L8X8X9/16X3/8	2L8X8X9/16X3/8	F	2L203X203X14.3X9	2L203X203X14.3X9	88,0	11300	203	–	–	–	–	–	203	–	–	–	–	–	–	14,3	–	–	–	–	–	–	55,6	–	–	13,9	–	14,2	–	–	–	45,0	551	306	63,2	86,2	762	415	87,4	–	–	–	–	–	–	–	–	–	–	–	–	118	0,832	–	0,959	–	–	–	–	–	–	–	–	–	–
2L	2L8X8X9/16X3/4	2L8X8X9/16X3/4	F	2L203X203X14.3X19	2L203X203X14.3X19	88,0	11300	203	–	–	–	–	–	203	–	–	–	–	–	–	14,3	–	–	–	–	–	–	55,6	–	–	13,9	–	14,2	–	–	–	45,0	551	306	63,2	92,8	816	436	90,7	–	–	–	–	–	–	–	–	–	–	–	–	121	0,839	–	0,959	–	–	–	–	–	–	–	–	–	–
2L	2L8X8X1/2	2L8X8X1/2	F	2L203X203X12.7	2L203X203X12.7	78,6	10100	203	–	–	–	–	–	203	–	–	–	–	–	–	12,7	–	–	–	–	–	–	55,1	–	–	12,4	–	16,0	–	–	–	40,6	495	274	63,2	71,2	621	351	83,8	–	–	–	–	–	–	–	–	–	–	–	–	116	0,824	–	0,998	–	–	–	–	–	–	–	–	–	–
2L	2L8X8X1/2X3/8	2L8X8X1/2X3/8	F	2L203X203X12.7X9	2L203X203X12.7X9	78,6	10100	203	–	–	–	–	–	203	–	–	–	–	–	–	12,7	–	–	–	–	–	–	55,1	–	–	12,4	–	16,0	–	–	–	40,6	495	274	63,2	77,0	669	370	87,1	–	–	–	–	–	–	–	–	–	–	–	–	118	0,831	–	0,912	–	–	–	–	–	–	–	–	–	–
2L	2L8X8X1/2X3/4	2L8X8X1/2X3/4	F	2L203X203X12.7X19	2L203X203X12.7X19	78,6	10100	203	–	–	–	–	–	203	–	–	–	–	–	–	12,7	–	–	–	–	–	–	55,1	–	–	12,4	–	16,0	–	–	–	40,6	495	274	63,2	82,8	716	390	90,4	–	–	–	–	–	–	–	–	–	–	–	–	121	0,837	–	0,912	–	–	–	–	–	–	–	–	–	–
2L	2L6X6X1	2L6X6X1	F	2L152X152X25.4	2L152X152X25.4	111	14200	152	–	–	–	–	–	152	–	–	–	–	–	–	25,4	–	–	–	–	–	–	47,2	–	–	23,3	–	6,00	–	–	–	29,5	505	280	45,5	60,8	836	398	65,5	–	–	–	–	–	–	–	–	–	–	–	–	86,9	0,843	–	1,00	–	–	–	–	–	–	–	–	–	–
2L	2L6X6X1X3/8	2L6X6X1X3/8	F	2L152X152X25.4X9	2L152X152X25.4X9	111	14200	152	–	–	–	–	–	152	–	–	–	–	–	–	25,4	–	–	–	–	–	–	47,2	–	–	23,3	–	6,00	–	–	–	29,5	505	280	45,5	67,8	903	431	69,1	–	–	–	–	–	–	–	–	–	–	–	–	89,7	0,852	–	1,00	–	–	–	–	–	–	–	–	–	–
2L	2L6X6X1X3/4	2L6X6X1X3/4	F	2L152X152X25.4X19	2L152X152X25.4X19	111	14200	152	–	–	–	–	–	152	–	–	–	–	–	–	25,4	–	–	–	–	–	–	47,2	–	–	23,3	–	6,00	–	–	–	29,5	505	280	45,5	74,9	972	462	72,6	–	–	–	–	–	–	–	–	–	–	–	–	92,5	0,861	–	1,00	–	–	–	–	–	–	–	–	–	–
2L	2L6X6X7/8	2L6X6X7/8	F	2L152X152X22.2	2L152X152X22.2	98,6	12600	152	–	–	–	–	–	152	–	–	–	–	–	–	22,2	–	–	–	–	–	–	46,0	–	–	20,7	–	6,86	–	–	–	26,6	449	249	46,0	53,3	710	349	65,0	–	–	–	–	–	–	–	–	–	–	–	–	86,9	0,839	–	1,00	–	–	–	–	–	–	–	–	–	–
2L	2L6X6X7/8X3/8	2L6X6X7/8X3/8	F	2L152X152X22.2X9	2L152X152X22.2X9	98,6	12600	152	–	–	–	–	–	152	–	–	–	–	–	–	22,2	–	–	–	–	–	–	46,0	–	–	20,7	–	6,86	–	–	–	26,6	449	249	46,0	59,1	770	375	68,6	–	–	–	–	–	–	–	–	–	–	–	–	89,7	0,848	–	1,00	–	–	–	–	–	–	–	–	–	–
2L	2L6X6X7/8X3/4	2L6X6X7/8X3/4	F	2L152X152X22.2X19	2L152X152X22.2X19	98,6	12600	152	–	–	–	–	–	152	–	–	–	–	–	–	22,2	–	–	–	–	–	–	46,0	–	–	20,7	–	6,86	–	–	–	26,6	449	249	46,0	65,3	829	403	72,1	–	–	–	–	–	–	–	–	–	–	–	–	92,2	0,857	–	1,00	–	–	–	–	–	–	–	–	–	–
2L	2L6X6X3/4	2L6X6X3/4	F	2L152X152X19	2L152X152X19	85,0	10900	152	–	–	–	–	–	152	–	–	–	–	–	–	19,1	–	–	–	–	–	–	45,0	–	–	17,9	–	8,00	–	–	–	23,4	390	218	46,2	45,4	587	298	64,5	–	–	–	–	–	–	–	–	–	–	–	–	86,9	0,835	–	1,00	–	–	–	–	–	–	–	–	–	–
2L	2L6X6X3/4X3/8	2L6X6X3/4X3/8	F	2L152X152X19X9	2L152X152X19X9	85,0	10900	152	–	–	–	–	–	152	–	–	–	–	–	–	19,1	–	–	–	–	–	–	45,0	–	–	17,9	–	8,00	–	–	–	23,4	390	218	46,2	49,9	639	318	67,8	–	–	–	–	–	–	–	–	–	–	–	–	89,4	0,844	–	1,00	–	–	–	–	–	–	–	–	–	–
2L	2L6X6X3/4X3/4	2L6X6X3/4X3/4	F	2L152X152X19X19	2L152X152X19X19	85,0	10900	152	–	–	–	–	–	152	–	–	–	–	–	–	19,1	–	–	–	–	–	–	45,0	–	–	17,9	–	8,00	–	–	–	23,4	390	218	46,2	55,4	692	342	71,4	–	–	–	–	–	–	–	–	–	–	–	–	92,2	0,853	–	1,00	–	–	–	–	–	–	–	–	–	–
2L	2L6X6X5/8	2L6X6X5/8	F	2L152X152X15.9	2L152X152X15.9	72,0	9230	152	–	–	–	–	–	152	–	–	–	–	–	–	15,9	–	–	–	–	–	–	43,7	–	–	15,1	–	9,60	–	–	–	20,1	331	185	46,7	37,8	472	247	64,0	–	–	–	–	–	–	–	–	–	–	–	–	86,9	0,831	–	1,00	–	–	–	–	–	–	–	–	–	–
2L	2L6X6X5/8X3/8	2L6X6X5/8X3/8	F	2L152X152X15.9X9	2L152X152X15.9X9	72,0	9230	152	–	–	–	–	–	152	–	–	–	–	–	–	15,9	–	–	–	–	–	–	43,7	–	–	15,1	–	9,60	–	–	–	20,1	331	185	46,7	41,6	516	265	67,3	–	–	–	–	–	–	–	–	–	–	–	–	89,4	0,840	–	1,00	–	–	–	–	–	–	–	–	–	–
2L	2L6X6X5/8X3/4	2L6X6X5/8X3/4	F	2L152X152X15.9X19	2L152X152X15.9X19	72,0	9230	152	–	–	–	–	–	152	–	–	–	–	–	–	15,9	–	–	–	–	–	–	43,7	–	–	15,1	–	9,60	–	–	–	20,1	331	185	46,7	46,2	560	285	70,9	–	–	–	–	–	–	–	–	–	–	–	–	91,9	0,849	–	1,00	–	–	–	–	–	–	–	–	–	–
2L	2L6X6X9/16	2L6X6X9/16	F	2L152X152X14.3	2L152X152X14.3	64,8	8320	152	–	–	–	–	–	152	–	–	–	–	–	–	14,3	–	–	–	–	–	–	43,2	–	–	13,7	–	10,7	–	–	–	18,3	302	167	47,0	33,8	416	223	63,8	–	–	–	–	–	–	–	–	–	–	–	–	86,9	0,829	–	1,00	–	–	–	–	–	–	–	–	–	–
2L	2L6X6X9/16X3/8	2L6X6X9/16X3/8	F	2L152X152X14.3X9	2L152X152X14.3X9	64,8	8320	152	–	–	–	–	–	152	–	–	–	–	–	–	14,3	–	–	–	–	–	–	43,2	–	–	13,7	–	10,7	–	–	–	18,3	302	167	47,0	37,4	456	238	67,1	–	–	–	–	–	–	–	–	–	–	–	–	89,4	0,838	–	1,00	–	–	–	–	–	–	–	–	–	–
2L	2L6X6X9/16X3/4	2L6X6X9/16X3/4	F	2L152X152X14.3X19	2L152X152X14.3X19	64,8	8320	152	–	–	–	–	–	152	–	–	–	–	–	–	14,3	–	–	–	–	–	–	43,2	–	–	13,7	–	10,7	–	–	–	18,3	302	167	47,0	41,5	495	256	70,6	–	–	–	–	–	–	–	–	–	–	–	–	91,9	0,847	–	1,00	–	–	–	–	–	–	–	–	–	–
2L	2L6X6X1/2	2L6X6X1/2	F	2L152X152X12.7	2L152X152X12.7	58,0	7420	152	–	–	–	–	–	152	–	–	–	–	–	–	12,7	–	–	–	–	–	–	42,4	–	–	12,2	–	12,0	–	–	–	16,6	269	150	47,2	29,9	362	197	63,5	–	–	–	–	–	–	–	–	–	–	–	–	86,9	0,827	–	1,00	–	–	–	–	–	–	–	–	–	–
2L	2L6X6X1/2X3/8	2L6X6X1/2X3/8	F	2L152X152X12.7X9	2L152X152X12.7X9	58,0	7420	152	–	–	–	–	–	152	–	–	–	–	–	–	12,7	–	–	–	–	–	–	42,4	–	–	12,2	–	12,0	–	–	–	16,6	269	150	47,2	33,1	397	210	66,8	–	–	–	–	–	–	–	–	–	–	–	–	89,4	0,836	–	1,00	–	–	–	–	–	–	–	–	–	–
2L	2L6X6X1/2X3/4	2L6X6X1/2X3/4	F	2L152X152X12.7X19	2L152X152X12.7X19	58,0	7420	152	–	–	–	–	–	152	–	–	–	–	–	–	12,7	–	–	–	–	–	–	42,4	–	–	12,2	–	12,0	–	–	–	16,6	269	150	47,2	36,5	433	225	70,1	–	–	–	–	–	–	–	–	–	–	–	–	91,9	0,846	–	1,00	–	–	–	–	–	–	–	–	–	–
2L	2L6X6X7/16	2L6X6X7/16	F	2L152X152X11.1	2L152X152X11.1	51,2	6580	152	–	–	–	–	–	152	–	–	–	–	–	–	11,1	–	–	–	–	–	–	41,9	–	–	10,7	–	13,7	–	–	–	14,7	238	133	47,2	26,3	310	172	63,2	–	–	–	–	–	–	–	–	–	–	–	–	86,9	0,826	–	1,00	–	–	–	–	–	–	–	–	–	–
2L	2L6X6X7/16X3/8	2L6X6X7/16X3/8	F	2L152X152X11.1X9	2L152X152X11.1X9	51,2	6580	152	–	–	–	–	–	152	–	–	–	–	–	–	11,1	–	–	–	–	–	–	41,9	–	–	10,7	–	13,7	–	–	–	14,7	238	133	47,2	29,1	341	185	66,5	–	–	–	–	–	–	–	–	–	–	–	–	89,4	0,835	–	0,973	–	–	–	–	–	–	–	–	–	–
2L	2L6X6X7/16X3/4	2L6X6X7/16X3/4	F	2L152X152X11.1X19	2L152X152X11.1X19	51,2	6580	152	–	–	–	–	–	152	–	–	–	–	–	–	11,1	–	–	–	–	–	–	41,9	–	–	10,7	–	13,7	–	–	–	14,7	238	133	47,2	32,1	374	198	69,9	–	–	–	–	–	–	–	–	–	–	–	–	91,9	0,844	–	0,973	–	–	–	–	–	–	–	–	–	–
2L	2L6X6X3/8	2L6X6X3/8	F	2L152X152X9.5	2L152X152X9.5	44,4	5650	152	–	–	–	–	–	152	–	–	–	–	–	–	9,53	–	–	–	–	–	–	41,1	–	–	9,27	–	16,0	–	–	–	12,8	205	115	47,5	22,4	259	147	63,0	–	–	–	–	–	–	–	–	–	–	–	–	86,9	0,824	–	0,998	–	–	–	–	–	–	–	–	–	–
2L	2L6X6X3/8X3/8	2L6X6X3/8X3/8	F	2L152X152X9.5X9	2L152X152X9.5X9	44,4	5650	152	–	–	–	–	–	152	–	–	–	–	–	–	9,53	–	–	–	–	–	–	41,1	–	–	9,27	–	16,0	–	–	–	12,8	205	115	47,5	24,6	287	157	66,0	–	–	–	–	–	–	–	–	–	–	–	–	89,2	0,833	–	0,912	–	–	–	–	–	–	–	–	–	–
2L	2L6X6X3/8X3/4	2L6X6X3/8X3/4	F	2L152X152X9.5X19	2L152X152X9.5X19	44,4	5650	152	–	–	–	–	–	152	–	–	–	–	–	–	9,53	–	–	–	–	–	–	41,1	–	–	9,27	–	16,0	–	–	–	12,8	205	115	47,5	27,4	313	169	69,6	–	–	–	–	–	–	–	–	–	–	–	–	91,7	0,842	–	0,912	–	–	–	–	–	–	–	–	–	–
2L	2L6X6X5/16	2L6X6X5/16	F	2L152X152X7.9	2L152X152X7.9	37,0	4740	152	–	–	–	–	–	152	–	–	–	–	–	–	7,94	–	–	–	–	–	–	40,6	–	–	7,77	–	19,2	–	–	–	10,8	172	96,7	47,8	18,6	211	122	62,7	–	–	–	–	–	–	–	–	–	–	–	–	86,9	0,823	–	0,914	–	–	–	–	–	–	–	–	–	–
2L	2L6X6X5/16X3/8	2L6X6X5/16X3/8	F	2L152X152X7.9X9	2L152X152X7.9X9	37,0	4740	152	–	–	–	–	–	152	–	–	–	–	–	–	7,94	–	–	–	–	–	–	40,6	–	–	7,77	–	19,2	–	–	–	10,8	172	96,7	47,8	20,5	233	130	65,8	–	–	–	–	–	–	–	–	–	–	–	–	89,2	0,832	–	0,826	–	–	–	–	–	–	–	–	–	–
2L	2L6X6X5/16X3/4	2L6X6X5/16X3/4	F	2L152X152X7.9X19	2L152X152X7.9X19	37,0	4740	152	–	–	–	–	–	152	–	–	–	–	–	–	7,94	–	–	–	–	–	–	40,6	–	–	7,77	–	19,2	–	–	–	10,8	172	96,7	47,8	22,6	256	140	69,1	–	–	–	–	–	–	–	–	–	–	–	–	91,7	0,841	–	0,826	–	–	–	–	–	–	–	–	–	–
2L	2L5X5X7/8	2L5X5X7/8	F	2L127X127X22.2	2L127X127X22.2	80,6	10300	127	–	–	–	–	–	127	–	–	–	–	–	–	22,2	–	–	–	–	–	–	39,6	–	–	20,3	–	5,71	–	–	–	14,8	305	169	37,8	31,1	515	244	54,9	–	–	–	–	–	–	–	–	–	–	–	–	72,4	0,845	–	1,00	–	–	–	–	–	–	–	–	–	–
2L	2L5X5X7/8X3/8	2L5X5X7/8X3/8	F	2L127X127X22.2X9	2L127X127X22.2X9	80,6	10300	127	–	–	–	–	–	127	–	–	–	–	–	–	22,2	–	–	–	–	–	–	39,6	–	–	20,3	–	5,71	–	–	–	14,8	305	169	37,8	35,2	564	267	58,4	–	–	–	–	–	–	–	–	–	–	–	–	75,2	0,856	–	1,00	–	–	–	–	–	–	–	–	–	–
2L	2L5X5X7/8X3/4	2L5X5X7/8X3/4	F	2L127X127X22.2X19	2L127X127X22.2X19	80,6	10300	127	–	–	–	–	–	127	–	–	–	–	–	–	22,2	–	–	–	–	–	–	39,6	–	–	20,3	–	5,71	–	–	–	14,8	305	169	37,8	39,7	613	290	62,0	–	–	–	–	–	–	–	–	–	–	–	–	78,0	0,866	–	1,00	–	–	–	–	–	–	–	–	–	–
2L	2L5X5X3/4	2L5X5X3/4	F	2L127X127X19	2L127X127X19	70,0	9030	127	–	–	–	–	–	127	–	–	–	–	–	–	19,1	–	–	–	–	–	–	38,6	–	–	17,7	–	6,67	–	–	–	13,1	267	148	38,1	26,4	428	208	54,1	–	–	–	–	–	–	–	–	–	–	–	–	72,4	0,840	–	1,00	–	–	–	–	–	–	–	–	–	–
2L	2L5X5X3/4X3/8	2L5X5X3/4X3/8	F	2L127X127X19X9	2L127X127X19X9	70,0	9030	127	–	–	–	–	–	127	–	–	–	–	–	–	19,1	–	–	–	–	–	–	38,6	–	–	17,7	–	6,67	–	–	–	13,1	267	148	38,1	30,0	470	228	57,7	–	–	–	–	–	–	–	–	–	–	–	–	74,9	0,851	–	1,00	–	–	–	–	–	–	–	–	–	–
2L	2L5X5X3/4X3/4	2L5X5X3/4X3/4	F	2L127X127X19X19	2L127X127X19X19	70,0	9030	127	–	–	–	–	–	127	–	–	–	–	–	–	19,1	–	–	–	–	–	–	38,6	–	–	17,7	–	6,67	–	–	–	13,1	267	148	38,1	33,8	515	247	61,2	–	–	–	–	–	–	–	–	–	–	–	–	77,7	0,861	–	1,00	–	–	–	–	–	–	–	–	–	–
2L	2L5X5X5/8	2L5X5X5/8	F	2L127X127X15.9	2L127X127X15.9	59,2	7610	127	–	–	–	–	–	127	–	–	–	–	–	–	15,9	–	–	–	–	–	–	37,3	–	–	15,0	–	8,00	–	–	–	11,3	228	126	38,6	21,9	341	172	53,6	–	–	–	–	–	–	–	–	–	–	–	–	72,4	0,835	–	1,00	–	–	–	–	–	–	–	–	–	–
2L	2L5X5X5/8X3/8	2L5X5X5/8X3/8	F	2L127X127X15.9X9	2L127X127X15.9X9	59,2	7610	127	–	–	–	–	–	127	–	–	–	–	–	–	15,9	–	–	–	–	–	–	37,3	–	–	15,0	–	8,00	–	–	–	11,3	228	126	38,6	24,8	379	188	57,2	–	–	–	–	–	–	–	–	–	–	–	–	74,9	0,846	–	1,00	–	–	–	–	–	–	–	–	–	–
2L	2L5X5X5/8X3/4	2L5X5X5/8X3/4	F	2L127X127X15.9X19	2L127X127X15.9X19	59,2	7610	127	–	–	–	–	–	127	–	–	–	–	–	–	15,9	–	–	–	–	–	–	37,3	–	–	15,0	–	8,00	–	–	–	11,3	228	126	38,6	28,1	415	205	60,7	–	–	–	–	–	–	–	–	–	–	–	–	77,7	0,857	–	1,00	–	–	–	–	–	–	–	–	–	–
2L	2L5X5X1/2	2L5X5X1/2	F	2L127X127X12.7	2L127X127X12.7	48,0	6180	127	–	–	–	–	–	127	–	–	–	–	–	–	12,7	–	–	–	–	–	–	36,1	–	–	12,2	–	10,0	–	–	–	9,41	185	103	38,9	17,4	261	137	53,1	–	–	–	–	–	–	–	–	–	–	–	–	72,4	0,830	–	1,00	–	–	–	–	–	–	–	–	–	–
2L	2L5X5X1/2X3/8	2L5X5X1/2X3/8	F	2L127X127X12.7X9	2L127X127X12.7X9	48,0	6180	127	–	–	–	–	–	127	–	–	–	–	–	–	12,7	–	–	–	–	–	–	36,1	–	–	12,2	–	10,0	–	–	–	9,41	185	103	38,9	19,6	290	149	56,4	–	–	–	–	–	–	–	–	–	–	–	–	74,7	0,842	–	1,00	–	–	–	–	–	–	–	–	–	–
2L	2L5X5X1/2X3/4	2L5X5X1/2X3/4	F	2L127X127X12.7X19	2L127X127X12.7X19	48,0	6180	127	–	–	–	–	–	127	–	–	–	–	–	–	12,7	–	–	–	–	–	–	36,1	–	–	12,2	–	10,0	–	–	–	9,41	185	103	38,9	22,2	320	163	59,9	–	–	–	–	–	–	–	–	–	–	–	–	77,5	0,852	–	1,00	–	–	–	–	–	–	–	–	–	–
2L	2L5X5X7/16	2L5X5X7/16	F	2L127X127X11.1	2L127X127X11.1	42,4	5450	127	–	–	–	–	–	127	–	–	–	–	–	–	11,1	–	–	–	–	–	–	35,6	–	–	10,7	–	11,4	–	–	–	8,32	164	91,1	39,1	15,2	223	120	52,8	–	–	–	–	–	–	–	–	–	–	–	–	72,4	0,828	–	1,00	–	–	–	–	–	–	–	–	–	–
2L	2L5X5X7/16X3/8	2L5X5X7/16X3/8	F	2L127X127X11.1X9	2L127X127X11.1X9	42,4	5450	127	–	–	–	–	–	127	–	–	–	–	–	–	11,1	–	–	–	–	–	–	35,6	–	–	10,7	–	11,4	–	–	–	8,32	164	91,1	39,1	17,1	249	130	56,1	–	–	–	–	–	–	–	–	–	–	–	–	74,7	0,839	–	1,00	–	–	–	–	–	–	–	–	–	–
2L	2L5X5X7/16X3/4	2L5X5X7/16X3/4	F	2L127X127X11.1X19	2L127X127X11.1X19	42,4	5450	127	–	–	–	–	–	127	–	–	–	–	–	–	11,1	–	–	–	–	–	–	35,6	–	–	10,7	–	11,4	–	–	–	8,32	164	91,1	39,1	19,4	275	142	59,7	–	–	–	–	–	–	–	–	–	–	–	–	77,5	0,850	–	1,00	–	–	–	–	–	–	–	–	–	–
2L	2L5X5X3/8	2L5X5X3/8	F	2L127X127X9.5	2L127X127X9.5	36,4	4710	127	–	–	–	–	–	127	–	–	–	–	–	–	9,53	–	–	–	–	–	–	34,8	–	–	9,27	–	13,3	–	–	–	7,28	142	79,0	39,4	13,0	187	103	52,6	–	–	–	–	–	–	–	–	–	–	–	–	72,1	0,826	–	1,00	–	–	–	–	–	–	–	–	–	–
2L	2L5X5X3/8X3/8	2L5X5X3/8X3/8	F	2L127X127X9.5X9	2L127X127X9.5X9	36,4	4710	127	–	–	–	–	–	127	–	–	–	–	–	–	9,53	–	–	–	–	–	–	34,8	–	–	9,27	–	13,3	–	–	–	7,28	142	79,0	39,4	14,7	208	111	55,9	–	–	–	–	–	–	–	–	–	–	–	–	74,7	0,838	–	0,983	–	–	–	–	–	–	–	–	–	–
2L	2L5X5X3/8X3/4	2L5X5X3/8X3/4	F	2L127X127X9.5X19	2L127X127X9.5X19	36,4	4710	127	–	–	–	–	–	127	–	–	–	–	–	–	9,53	–	–	–	–	–	–	34,8	–	–	9,27	–	13,3	–	–	–	7,28	142	79,0	39,4	16,6	231	122	59,4	–	–	–	–	–	–	–	–	–	–	–	–	77,2	0,848	–	0,983	–	–	–	–	–	–	–	–	–	–
2L	2L5X5X5/16	2L5X5X5/16	F	2L127X127X7.9	2L127X127X7.9	30,6	3960	127	–	–	–	–	–	127	–	–	–	–	–	–	7,94	–	–	–	–	–	–	34,3	–	–	7,80	–	16,0	–	–	–	6,20	120	66,9	39,6	10,9	151	85,5	52,3	–	–	–	–	–	–	–	–	–	–	–	–	72,1	0,825	–	0,998	–	–	–	–	–	–	–	–	–	–
2L	2L5X5X5/16X3/8	2L5X5X5/16X3/8	F	2L127X127X7.9X9	2L127X127X7.9X9	30,6	3960	127	–	–	–	–	–	127	–	–	–	–	–	–	7,94	–	–	–	–	–	–	34,3	–	–	7,80	–	16,0	–	–	–	6,20	120	66,9	39,6	12,2	170	92,9	55,6	–	–	–	–	–	–	–	–	–	–	–	–	74,7	0,836	–	0,912	–	–	–	–	–	–	–	–	–	–
2L	2L5X5X5/16X3/4	2L5X5X5/16X3/4	F	2L127X127X7.9X19	2L127X127X7.9X19	30,6	3960	127	–	–	–	–	–	127	–	–	–	–	–	–	7,94	–	–	–	–	–	–	34,3	–	–	7,80	–	16,0	–	–	–	6,20	120	66,9	39,6	13,7	188	101	58,9	–	–	–	–	–	–	–	–	–	–	–	–	77,2	0,847	–	0,912	–	–	–	–	–	–	–	–	–	–
2L	2L4X4X3/4	2L4X4X3/4	F	2L102X102X19	2L102X102X19	55,0	7030	102	–	–	–	–	–	102	–	–	–	–	–	–	19,1	–	–	–	–	–	–	32,3	–	–	17,3	–	5,33	–	–	–	6,33	164	91,4	30,0	13,6	287	134	43,9	–	–	–	–	–	–	–	–	–	–	–	–	57,9	0,847	–	1,00	–	–	–	–	–	–	–	–	–	–
2L	2L4X4X3/4X3/8	2L4X4X3/4X3/8	F	2L102X102X19X9	2L102X102X19X9	55,0	7030	102	–	–	–	–	–	102	–	–	–	–	–	–	19,1	–	–	–	–	–	–	32,3	–	–	17,3	–	5,33	–	–	–	6,33	164	91,4	30,0	16,0	321	151	47,8	–	–	–	–	–	–	–	–	–	–	–	–	60,7	0,861	–	1,00	–	–	–	–	–	–	–	–	–	–
2L	2L4X4X3/4X3/4	2L4X4X3/4X3/4	F	2L102X102X19X19	2L102X102X19X19	55,0	7030	102	–	–	–	–	–	102	–	–	–	–	–	–	19,1	–	–	–	–	–	–	32,3	–	–	17,3	–	5,33	–	–	–	6,33	164	91,4	30,0	18,7	354	169	51,6	–	–	–	–	–	–	–	–	–	–	–	–	63,8	0,874	–	1,00	–	–	–	–	–	–	–	–	–	–
2L	2L4X4X5/8	2L4X4X5/8	F	2L102X102X15.9	2L102X102X15.9	46,8	5950	102	–	–	–	–	–	102	–	–	–	–	–	–	15,9	–	–	–	–	–	–	31,0	–	–	14,6	–	6,40	–	–	–	5,49	140	78,0	30,5	11,2	228	111	43,4	–	–	–	–	–	–	–	–	–	–	–	–	57,9	0,841	–	1,00	–	–	–	–	–	–	–	–	–	–
2L	2L4X4X5/8X3/8	2L4X4X5/8X3/8	F	2L102X102X15.9X9	2L102X102X15.9X9	46,8	5950	102	–	–	–	–	–	102	–	–	–	–	–	–	15,9	–	–	–	–	–	–	31,0	–	–	14,6	–	6,40	–	–	–	5,49	140	78,0	30,5	13,2	257	124	47,0	–	–	–	–	–	–	–	–	–	–	–	–	60,7	0,854	–	1,00	–	–	–	–	–	–	–	–	–	–
2L	2L4X4X5/8X3/4	2L4X4X5/8X3/4	F	2L102X102X15.9X19	2L102X102X15.9X19	46,8	5950	102	–	–	–	–	–	102	–	–	–	–	–	–	15,9	–	–	–	–	–	–	31,0	–	–	14,6	–	6,40	–	–	–	5,49	140	78,0	30,5	15,4	285	138	50,8	–	–	–	–	–	–	–	–	–	–	–	–	63,5	0,868	–	1,00	–	–	–	–	–	–	–	–	–	–
2L	2L4X4X1/2	2L4X4X1/2	F	2L102X102X12.7	2L102X102X12.7	38,0	4840	102	–	–	–	–	–	102	–	–	–	–	–	–	12,7	–	–	–	–	–	–	30,0	–	–	11,9	–	8,00	–	–	–	4,58	115	64,2	30,7	8,91	174	87,7	42,9	–	–	–	–	–	–	–	–	–	–	–	–	57,9	0,834	–	1,00	–	–	–	–	–	–	–	–	–	–
2L	2L4X4X1/2X3/8	2L4X4X1/2X3/8	F	2L102X102X12.7X9	2L102X102X12.7X9	38,0	4840	102	–	–	–	–	–	102	–	–	–	–	–	–	12,7	–	–	–	–	–	–	30,0	–	–	11,9	–	8,00	–	–	–	4,58	115	64,2	30,7	10,4	197	98,2	46,5	–	–	–	–	–	–	–	–	–	–	–	–	60,5	0,848	–	1,00	–	–	–	–	–	–	–	–	–	–
2L	2L4X4X1/2X3/4	2L4X4X1/2X3/4	F	2L102X102X12.7X19	2L102X102X12.7X19	38,0	4840	102	–	–	–	–	–	102	–	–	–	–	–	–	12,7	–	–	–	–	–	–	30,0	–	–	11,9	–	8,00	–	–	–	4,58	115	64,2	30,7	12,1	220	109	50,0	–	–	–	–	–	–	–	–	–	–	–	–	63,2	0,862	–	1,00	–	–	–	–	–	–	–	–	–	–
2L	2L4X4X7/16	2L4X4X7/16	F	2L102X102X11.1	2L102X102X11.1	33,4	4260	102	–	–	–	–	–	102	–	–	–	–	–	–	11,1	–	–	–	–	–	–	29,2	–	–	10,5	–	9,13	–	–	–	4,10	102	56,7	31,0	7,74	147	76,2	42,7	–	–	–	–	–	–	–	–	–	–	–	–	57,9	0,832	–	1,00	–	–	–	–	–	–	–	–	–	–
2L	2L4X4X7/16X3/8	2L4X4X7/16X3/8	F	2L102X102X11.1X9	2L102X102X11.1X9	33,4	4260	102	–	–	–	–	–	102	–	–	–	–	–	–	11,1	–	–	–	–	–	–	29,2	–	–	10,5	–	9,13	–	–	–	4,10	102	56,7	31,0	8,99	167	84,6	46,0	–	–	–	–	–	–	–	–	–	–	–	–	60,5	0,846	–	1,00	–	–	–	–	–	–	–	–	–	–
2L	2L4X4X7/16X3/4	2L4X4X7/16X3/4	F	2L102X102X11.1X19	2L102X102X11.1X19	33,4	4260	102	–	–	–	–	–	102	–	–	–	–	–	–	11,1	–	–	–	–	–	–	29,2	–	–	10,5	–	9,13	–	–	–	4,10	102	56,7	31,0	10,6	188	95,2	49,8	–	–	–	–	–	–	–	–	–	–	–	–	63,2	0,859	–	1,00	–	–	–	–	–	–	–	–	–	–
2L	2L4X4X3/8	2L4X4X3/8	F	2L102X102X9.5	2L102X102X9.5	29,0	3690	102	–	–	–	–	–	102	–	–	–	–	–	–	9,53	–	–	–	–	–	–	28,7	–	–	9,09	–	10,7	–	–	–	3,60	88,2	49,2	31,2	6,66	123	65,5	42,4	–	–	–	–	–	–	–	–	–	–	–	–	57,9	0,829	–	1,00	–	–	–	–	–	–	–	–	–	–
2L	2L4X4X3/8X3/8	2L4X4X3/8X3/8	F	2L102X102X9.5X9	2L102X102X9.5X9	29,0	3690	102	–	–	–	–	–	102	–	–	–	–	–	–	9,53	–	–	–	–	–	–	28,7	–	–	9,09	–	10,7	–	–	–	3,60	88,2	49,2	31,2	7,70	140	72,4	45,7	–	–	–	–	–	–	–	–	–	–	–	–	60,5	0,843	–	1,00	–	–	–	–	–	–	–	–	–	–
2L	2L4X4X3/8X3/4	2L4X4X3/8X3/4	F	2L102X102X9.5X19	2L102X102X9.5X19	29,0	3690	102	–	–	–	–	–	102	–	–	–	–	–	–	9,53	–	–	–	–	–	–	28,7	–	–	9,09	–	10,7	–	–	–	3,60	88,2	49,2	31,2	8,95	158	80,5	49,3	–	–	–	–	–	–	–	–	–	–	–	–	63,2	0,856	–	1,00	–	–	–	–	–	–	–	–	–	–
2L	2L4X4X5/16	2L4X4X5/16	F	2L102X102X7.9	2L102X102X7.9	24,2	3100	102	–	–	–	–	–	102	–	–	–	–	–	–	7,94	–	–	–	–	–	–	28,2	–	–	7,62	–	12,8	–	–	–	3,06	74,1	41,6	31,5	5,49	98,7	54,1	42,2	–	–	–	–	–	–	–	–	–	–	–	–	57,9	0,826	–	1,00	–	–	–	–	–	–	–	–	–	–
2L	2L4X4X5/16X3/8	2L4X4X5/16X3/8	F	2L102X102X7.9X9	2L102X102X7.9X9	24,2	3100	102	–	–	–	–	–	102	–	–	–	–	–	–	7,94	–	–	–	–	–	–	28,2	–	–	7,62	–	12,8	–	–	–	3,06	74,1	41,6	31,5	6,41	113	60,3	45,5	–	–	–	–	–	–	–	–	–	–	–	–	60,2	0,840	–	0,997	–	–	–	–	–	–	–	–	–	–
2L	2L4X4X5/16X3/4	2L4X4X5/16X3/4	F	2L102X102X7.9X19	2L102X102X7.9X19	24,2	3100	102	–	–	–	–	–	102	–	–	–	–	–	–	7,94	–	–	–	–	–	–	28,2	–	–	7,62	–	12,8	–	–	–	3,06	74,1	41,6	31,5	7,45	128	67,0	49,0	–	–	–	–	–	–	–	–	–	–	–	–	63,0	0,854	–	0,997	–	–	–	–	–	–	–	–	–	–
2L	2L4X4X1/4	2L4X4X1/4	F	2L102X102X6.4	2L102X102X6.4	19,6	2490	102	–	–	–	–	–	102	–	–	–	–	–	–	6,35	–	–	–	–	–	–	27,4	–	–	6,12	–	16,0	–	–	–	2,50	59,6	33,8	31,8	4,37	76,0	42,9	41,9	–	–	–	–	–	–	–	–	–	–	–	–	57,9	0,824	–	0,998	–	–	–	–	–	–	–	–	–	–
2L	2L4X4X1/4X3/8	2L4X4X1/4X3/8	F	2L102X102X6.4X9	2L102X102X6.4X9	19,6	2490	102	–	–	–	–	–	102	–	–	–	–	–	–	6,35	–	–	–	–	–	–	27,4	–	–	6,12	–	16,0	–	–	–	2,50	59,6	33,8	31,8	5,08	87,8	47,7	45,2	–	–	–	–	–	–	–	–	–	–	–	–	60,2	0,838	–	0,912	–	–	–	–	–	–	–	–	–	–
2L	2L4X4X1/4X3/4	2L4X4X1/4X3/4	F	2L102X102X6.4X19	2L102X102X6.4X19	19,6	2490	102	–	–	–	–	–	102	–	–	–	–	–	–	6,35	–	–	–	–	–	–	27,4	–	–	6,12	–	16,0	–	–	–	2,50	59,6	33,8	31,8	5,87	99,8	52,8	48,5	–	–	–	–	–	–	–	–	–	–	–	–	63,0	0,851	–	0,912	–	–	–	–	–	–	–	–	–	–
2L	2L3-1/2X3-1/2X1/2	2L3-1/2X3-1/2X1/2	F	2L89X89X12.7	2L89X89X12.7	32,8	4190	88,9	–	–	–	–	–	88,9	–	–	–	–	–	–	12,7	–	–	–	–	–	–	26,7	–	–	11,8	–	7,00	–	–	–	3,02	87,2	48,5	26,7	5,99	137	67,4	37,8	–	–	–	–	–	–	–	–	–	–	–	–	50,5	0,838	–	1,00	–	–	–	–	–	–	–	–	–	–
2L	2L3-1/2X3-1/2X1/2X3/8	2L3-1/2X3-1/2X1/2X3/8	F	2L89X89X12.7X9	2L89X89X12.7X9	32,8	4190	88,9	–	–	–	–	–	88,9	–	–	–	–	–	–	12,7	–	–	–	–	–	–	26,7	–	–	11,8	–	7,00	–	–	–	3,02	87,2	48,5	26,7	7,20	157	76,9	41,4	–	–	–	–	–	–	–	–	–	–	–	–	53,3	0,854	–	1,00	–	–	–	–	–	–	–	–	–	–
2L	2L3-1/2X3-1/2X1/2X3/4	2L3-1/2X3-1/2X1/2X3/4	F	2L89X89X12.7X19	2L89X89X12.7X19	32,8	4190	88,9	–	–	–	–	–	88,9	–	–	–	–	–	–	12,7	–	–	–	–	–	–	26,7	–	–	11,8	–	7,00	–	–	–	3,02	87,2	48,5	26,7	8,49	177	86,2	45,0	–	–	–	–	–	–	–	–	–	–	–	–	56,1	0,869	–	1,00	–	–	–	–	–	–	–	–	–	–
2L	2L3-1/2X3-1/2X7/16	2L3-1/2X3-1/2X7/16	F	2L89X89X11.1	2L89X89X11.1	29,2	3730	88,9	–	–	–	–	–	88,9	–	–	–	–	–	–	11,1	–	–	–	–	–	–	26,2	–	–	10,5	–	7,99	–	–	–	2,71	77,3	43,3	26,9	5,29	117	59,5	37,6	–	–	–	–	–	–	–	–	–	–	–	–	50,5	0,835	–	1,00	–	–	–	–	–	–	–	–	–	–
2L	2L3-1/2X3-1/2X7/16X3/8	2L3-1/2X3-1/2X7/16X3/8	F	2L89X89X11.1X9	2L89X89X11.1X9	29,2	3730	88,9	–	–	–	–	–	88,9	–	–	–	–	–	–	11,1	–	–	–	–	–	–	26,2	–	–	10,5	–	7,99	–	–	–	2,71	77,3	43,3	26,9	6,24	135	66,7	40,9	–	–	–	–	–	–	–	–	–	–	–	–	53,1	0,851	–	1,00	–	–	–	–	–	–	–	–	–	–
2L	2L3-1/2X3-1/2X7/16X3/4	2L3-1/2X3-1/2X7/16X3/4	F	2L89X89X11.1X19	2L89X89X11.1X19	29,2	3730	88,9	–	–	–	–	–	88,9	–	–	–	–	–	–	11,1	–	–	–	–	–	–	26,2	–	–	10,5	–	7,99	–	–	–	2,71	77,3	43,3	26,9	7,45	153	75,7	44,7	–	–	–	–	–	–	–	–	–	–	–	–	56,1	0,866	–	1,00	–	–	–	–	–	–	–	–	–	–
2L	2L3-1/2X3-1/2X3/8	2L3-1/2X3-1/2X3/8	F	2L89X89X9.5	2L89X89X9.5	25,2	3230	88,9	–	–	–	–	–	88,9	–	–	–	–	–	–	9,53	–	–	–	–	–	–	25,4	–	–	9,07	–	9,33	–	–	–	2,38	67,5	37,7	27,2	4,50	97,0	50,6	37,3	–	–	–	–	–	–	–	–	–	–	–	–	50,5	0,832	–	1,00	–	–	–	–	–	–	–	–	–	–
2L	2L3-1/2X3-1/2X3/8X3/8	2L3-1/2X3-1/2X3/8X3/8	F	2L89X89X9.5X9	2L89X89X9.5X9	25,2	3230	88,9	–	–	–	–	–	88,9	–	–	–	–	–	–	9,53	–	–	–	–	–	–	25,4	–	–	9,07	–	9,33	–	–	–	2,38	67,5	37,7	27,2	5,33	112	56,9	40,6	–	–	–	–	–	–	–	–	–	–	–	–	53,1	0,848	–	1,00	–	–	–	–	–	–	–	–	–	–
2L	2L3-1/2X3-1/2X3/8X3/4	2L3-1/2X3-1/2X3/8X3/4	F	2L89X89X9.5X19	2L89X89X9.5X19	25,2	3230	88,9	–	–	–	–	–	88,9	–	–	–	–	–	–	9,53	–	–	–	–	–	–	25,4	–	–	9,07	–	9,33	–	–	–	2,38	67,5	37,7	27,2	6,29	128	63,9	44,2	–	–	–	–	–	–	–	–	–	–	–	–	55,9	0,863	–	1,00	–	–	–	–	–	–	–	–	–	–
2L	2L3-1/2X3-1/2X5/16	2L3-1/2X3-1/2X5/16	F	2L89X89X7.9	2L89X89X7.9	21,4	2710	88,9	–	–	–	–	–	88,9	–	–	–	–	–	–	7,94	–	–	–	–	–	–	24,9	–	–	7,62	–	11,2	–	–	–	2,03	57,0	31,8	27,4	3,73	78,0	42,0	37,1	–	–	–	–	–	–	–	–	–	–	–	–	50,5	0,829	–	1,00	–	–	–	–	–	–	–	–	–	–
2L	2L3-1/2X3-1/2X5/16X3/8	2L3-1/2X3-1/2X5/16X3/8	F	2L89X89X7.9X9	2L89X89X7.9X9	21,4	2710	88,9	–	–	–	–	–	88,9	–	–	–	–	–	–	7,94	–	–	–	–	–	–	24,9	–	–	7,62	–	11,2	–	–	–	2,03	57,0	31,8	27,4	4,41	90,8	47,0	40,4	–	–	–	–	–	–	–	–	–	–	–	–	53,1	0,845	–	1,00	–	–	–	–	–	–	–	–	–	–
2L	2L3-1/2X3-1/2X5/16X3/4	2L3-1/2X3-1/2X5/16X3/4	F	2L89X89X7.9X19	2L89X89X7.9X19	21,4	2710	88,9	–	–	–	–	–	88,9	–	–	–	–	–	–	7,94	–	–	–	–	–	–	24,9	–	–	7,62	–	11,2	–	–	–	2,03	57,0	31,8	27,4	5,24	104	53,3	43,9	–	–	–	–	–	–	–	–	–	–	–	–	55,9	0,860	–	1,00	–	–	–	–	–	–	–	–	–	–
2L	2L3-1/2X3-1/2X1/4	2L3-1/2X3-1/2X1/4	F	2L89X89X6.4	2L89X89X6.4	17,2	2190	88,9	–	–	–	–	–	88,9	–	–	–	–	–	–	6,35	–	–	–	–	–	–	24,2	–	–	6,17	–	14,0	–	–	–	1,66	46,2	25,7	27,7	2,93	60,1	32,9	36,6	–	–	–	–	–	–	–	–	–	–	–	–	50,5	0,826	–	1,00	–	–	–	–	–	–	–	–	–	–
2L	2L3-1/2X3-1/2X1/4X3/8	2L3-1/2X3-1/2X1/4X3/8	F	2L89X89X6.4X9	2L89X89X6.4X9	17,2	2190	88,9	–	–	–	–	–	88,9	–	–	–	–	–	–	6,35	–	–	–	–	–	–	24,2	–	–	6,17	–	14,0	–	–	–	1,66	46,2	25,7	27,7	3,49	70,5	37,2	39,9	–	–	–	–	–	–	–	–	–	–	–	–	52,8	0,842	–	0,965	–	–	–	–	–	–	–	–	–	–
2L	2L3-1/2X3-1/2X1/4X3/4	2L3-1/2X3-1/2X1/4X3/4	F	2L89X89X6.4X19	2L89X89X6.4X19	17,2	2190	88,9	–	–	–	–	–	88,9	–	–	–	–	–	–	6,35	–	–	–	–	–	–	24,2	–	–	6,17	–	14,0	–	–	–	1,66	46,2	25,7	27,7	4,20	81,0	42,8	43,7	–	–	–	–	–	–	–	–	–	–	–	–	55,6	0,857	–	0,965	–	–	–	–	–	–	–	–	–	–
2L	2L3X3X1/2	2L3X3X1/2	F	2L76X76X12.7	2L76X76X12.7	28,0	3560	76,2	–	–	–	–	–	76,2	–	–	–	–	–	–	12,7	–	–	–	–	–	–	23,6	–	–	11,7	–	6,00	–	–	–	1,83	62,6	34,7	22,7	3,83	105	50,1	32,8	–	–	–	–	–	–	–	–	–	–	–	–	43,4	0,842	–	1,00	–	–	–	–	–	–	–	–	–	–
2L	2L3X3X1/2X3/8	2L3X3X1/2X3/8	F	2L76X76X12.7X9	2L76X76X12.7X9	28,0	3560	76,2	–	–	–	–	–	76,2	–	–	–	–	–	–	12,7	–	–	–	–	–	–	23,6	–	–	11,7	–	6,00	–	–	–	1,83	62,6	34,7	22,7	4,70	122	58,2	36,3	–	–	–	–	–	–	–	–	–	–	–	–	46,2	0,861	–	1,00	–	–	–	–	–	–	–	–	–	–
2L	2L3X3X1/2X3/4	2L3X3X1/2X3/4	F	2L76X76X12.7X19	2L76X76X12.7X19	28,0	3560	76,2	–	–	–	–	–	76,2	–	–	–	–	–	–	12,7	–	–	–	–	–	–	23,6	–	–	11,7	–	6,00	–	–	–	1,83	62,6	34,7	22,7	5,74	139	67,0	40,1	–	–	–	–	–	–	–	–	–	–	–	–	49,3	0,878	–	1,00	–	–	–	–	–	–	–	–	–	–
2L	2L3X3X7/16	2L3X3X7/16	F	2L76X76X11.1	2L76X76X11.1	24,8	3140	76,2	–	–	–	–	–	76,2	–	–	–	–	–	–	11,1	–	–	–	–	–	–	23,0	–	–	10,3	–	6,85	–	–	–	1,65	55,7	31,0	22,9	3,31	88,3	43,4	32,5	–	–	–	–	–	–	–	–	–	–	–	–	43,4	0,838	–	1,00	–	–	–	–	–	–	–	–	–	–
2L	2L3X3X7/16X3/8	2L3X3X7/16X3/8	F	2L76X76X11.1X9	2L76X76X11.1X9	24,8	3140	76,2	–	–	–	–	–	76,2	–	–	–	–	–	–	11,1	–	–	–	–	–	–	23,0	–	–	10,3	–	6,85	–	–	–	1,65	55,7	31,0	22,9	4,08	103	50,3	36,1	–	–	–	–	–	–	–	–	–	–	–	–	46,2	0,857	–	1,00	–	–	–	–	–	–	–	–	–	–
2L	2L3X3X7/16X3/4	2L3X3X7/16X3/4	F	2L76X76X11.1X19	2L76X76X11.1X19	24,8	3140	76,2	–	–	–	–	–	76,2	–	–	–	–	–	–	11,1	–	–	–	–	–	–	23,0	–	–	10,3	–	6,85	–	–	–	1,65	55,7	31,0	22,9	4,99	118	58,3	39,9	–	–	–	–	–	–	–	–	–	–	–	–	49,3	0,874	–	1,00	–	–	–	–	–	–	–	–	–	–
2L	2L3X3X3/8	2L3X3X3/8	F	2L76X76X9.5	2L76X76X9.5	21,4	2720	76,2	–	–	–	–	–	76,2	–	–	–	–	–	–	9,53	–	–	–	–	–	–	22,5	–	–	8,94	–	8,00	–	–	–	1,46	48,5	27,0	23,1	2,83	73,3	37,2	32,3	–	–	–	–	–	–	–	–	–	–	–	–	43,4	0,834	–	1,00	–	–	–	–	–	–	–	–	–	–
2L	2L3X3X3/8X3/8	2L3X3X3/8X3/8	F	2L76X76X9.5X9	2L76X76X9.5X9	21,4	2720	76,2	–	–	–	–	–	76,2	–	–	–	–	–	–	9,53	–	–	–	–	–	–	22,5	–	–	8,94	–	8,00	–	–	–	1,46	48,5	27,0	23,1	3,49	86,2	43,1	35,8	–	–	–	–	–	–	–	–	–	–	–	–	46,0	0,853	–	1,00	–	–	–	–	–	–	–	–	–	–
2L	2L3X3X3/8X3/4	2L3X3X3/8X3/4	F	2L76X76X9.5X19	2L76X76X9.5X19	21,4	2720	76,2	–	–	–	–	–	76,2	–	–	–	–	–	–	9,53	–	–	–	–	–	–	22,5	–	–	8,94	–	8,00	–	–	–	1,46	48,5	27,0	23,1	4,20	99,1	49,0	39,4	–	–	–	–	–	–	–	–	–	–	–	–	49,0	0,870	–	1,00	–	–	–	–	–	–	–	–	–	–
2L	2L3X3X5/16	2L3X3X5/16	F	2L76X76X7.9	2L76X76X7.9	18,2	2300	76,2	–	–	–	–	–	76,2	–	–	–	–	–	–	7,94	–	–	–	–	–	–	21,8	–	–	7,54	–	9,58	–	–	–	1,25	41,3	22,9	23,3	2,35	58,8	30,8	32,0	–	–	–	–	–	–	–	–	–	–	–	–	43,4	0,830	–	1,00	–	–	–	–	–	–	–	–	–	–
2L	2L3X3X5/16X3/8	2L3X3X5/16X3/8	F	2L76X76X7.9X9	2L76X76X7.9X9	18,2	2300	76,2	–	–	–	–	–	76,2	–	–	–	–	–	–	7,94	–	–	–	–	–	–	21,8	–	–	7,54	–	9,58	–	–	–	1,25	41,3	22,9	23,3	2,86	69,6	35,4	35,3	–	–	–	–	–	–	–	–	–	–	–	–	46,0	0,849	–	1,00	–	–	–	–	–	–	–	–	–	–
2L	2L3X3X5/16X3/4	2L3X3X5/16X3/4	F	2L76X76X7.9X19	2L76X76X7.9X19	18,2	2300	76,2	–	–	–	–	–	76,2	–	–	–	–	–	–	7,94	–	–	–	–	–	–	21,8	–	–	7,54	–	9,58	–	–	–	1,25	41,3	22,9	23,3	3,51	80,6	41,0	39,1	–	–	–	–	–	–	–	–	–	–	–	–	49,0	0,866	–	1,00	–	–	–	–	–	–	–	–	–	–
2L	2L3X3X1/4	2L3X3X1/4	F	2L76X76X6.4	2L76X76X6.4	14,6	1860	76,2	–	–	–	–	–	76,2	–	–	–	–	–	–	6,35	–	–	–	–	–	–	21,2	–	–	6,10	–	12,0	–	–	–	1,02	33,4	18,7	23,5	1,87	45,1	24,6	31,8	–	–	–	–	–	–	–	–	–	–	–	–	43,4	0,827	–	1,00	–	–	–	–	–	–	–	–	–	–
2L	2L3X3X1/4X3/8	2L3X3X1/4X3/8	F	2L76X76X6.4X9	2L76X76X6.4X9	14,6	1860	76,2	–	–	–	–	–	76,2	–	–	–	–	–	–	6,35	–	–	–	–	–	–	21,2	–	–	6,10	–	12,0	–	–	–	1,02	33,4	18,7	23,5	2,28	53,9	28,2	35,1	–	–	–	–	–	–	–	–	–	–	–	–	46,0	0,845	–	1,00	–	–	–	–	–	–	–	–	–	–
2L	2L3X3X1/4X3/4	2L3X3X1/4X3/4	F	2L76X76X6.4X19	2L76X76X6.4X19	14,6	1860	76,2	–	–	–	–	–	76,2	–	–	–	–	–	–	6,35	–	–	–	–	–	–	21,2	–	–	6,10	–	12,0	–	–	–	1,02	33,4	18,7	23,5	2,77	62,8	32,3	38,6	–	–	–	–	–	–	–	–	–	–	–	–	48,8	0,863	–	1,00	–	–	–	–	–	–	–	–	–	–
2L	2L3X3X3/16	2L3X3X3/16	F	2L76X76X4.8	2L76X76X4.8	11,0	1410	76,2	–	–	–	–	–	76,2	–	–	–	–	–	–	4,76	–	–	–	–	–	–	20,6	–	–	4,62	–	16,0	–	–	–	0,791	25,4	14,2	23,7	1,39	32,1	18,4	31,5	–	–	–	–	–	–	–	–	–	–	–	–	43,4	0,823	–	0,998	–	–	–	–	–	–	–	–	–	–
2L	2L3X3X3/16X3/8	2L3X3X3/16X3/8	F	2L76X76X4.8X9	2L76X76X4.8X9	11,0	1410	76,2	–	–	–	–	–	76,2	–	–	–	–	–	–	4,76	–	–	–	–	–	–	20,6	–	–	4,62	–	16,0	–	–	–	0,791	25,4	14,2	23,7	1,70	38,8	21,0	34,8	–	–	–	–	–	–	–	–	–	–	–	–	45,7	0,842	–	0,912	–	–	–	–	–	–	–	–	–	–
2L	2L3X3X3/16X3/4	2L3X3X3/16X3/4	F	2L76X76X4.8X19	2L76X76X4.8X19	11,0	1410	76,2	–	–	–	–	–	76,2	–	–	–	–	–	–	4,76	–	–	–	–	–	–	20,6	–	–	4,62	–	16,0	–	–	–	0,791	25,4	14,2	23,7	2,07	45,6	24,1	38,4	–	–	–	–	–	–	–	–	–	–	–	–	48,5	0,859	–	0,912	–	–	–	–	–	–	–	–	–	–
2L	2L2-1/2X2-1/2X1/2	2L2-1/2X2-1/2X1/2	F	2L64X64X12.7	2L64X64X12.7	23,0	2920	63,5	–	–	–	–	–	63,5	–	–	–	–	–	–	12,7	–	–	–	–	–	–	20,4	–	–	11,5	–	5,00	–	–	–	1,02	42,3	23,4	18,7	2,24	76,0	35,2	27,7	–	–	–	–	–	–	–	–	–	–	–	–	36,3	0,850	–	1,00	–	–	–	–	–	–	–	–	–	–
2L	2L2-1/2X2-1/2X1/2X3/8	2L2-1/2X2-1/2X1/2X3/8	F	2L64X64X12.7X9	2L64X64X12.7X9	23,0	2920	63,5	–	–	–	–	–	63,5	–	–	–	–	–	–	12,7	–	–	–	–	–	–	20,4	–	–	11,5	–	5,00	–	–	–	1,02	42,3	23,4	18,7	2,85	90,0	41,8	31,2	–	–	–	–	–	–	–	–	–	–	–	–	39,1	0,871	–	1,00	–	–	–	–	–	–	–	–	–	–
2L	2L2-1/2X2-1/2X1/2X3/4	2L2-1/2X2-1/2X1/2X3/4	F	2L64X64X12.7X19	2L64X64X12.7X19	23,0	2920	63,5	–	–	–	–	–	63,5	–	–	–	–	–	–	12,7	–	–	–	–	–	–	20,4	–	–	11,5	–	5,00	–	–	–	1,02	42,3	23,4	18,7	3,63	104	49,8	35,3	–	–	–	–	–	–	–	–	–	–	–	–	42,4	0,890	–	1,00	–	–	–	–	–	–	–	–	–	–
2L	2L2-1/2X2-1/2X3/8	2L2-1/2X2-1/2X3/8	F	2L64X64X9.5	2L64X64X9.5	17,6	2230	63,5	–	–	–	–	–	63,5	–	–	–	–	–	–	9,53	–	–	–	–	–	–	19,3	–	–	8,79	–	6,67	–	–	–	0,807	33,1	18,4	19,0	1,65	52,8	25,9	27,2	–	–	–	–	–	–	–	–	–	–	–	–	36,1	0,839	–	1,00	–	–	–	–	–	–	–	–	–	–
2L	2L2-1/2X2-1/2X3/8X3/8	2L2-1/2X2-1/2X3/8X3/8	F	2L64X64X9.5X9	2L64X64X9.5X9	17,6	2230	63,5	–	–	–	–	–	63,5	–	–	–	–	–	–	9,53	–	–	–	–	–	–	19,3	–	–	8,79	–	6,67	–	–	–	0,807	33,1	18,4	19,0	2,11	63,4	31,0	30,7	–	–	–	–	–	–	–	–	–	–	–	–	38,9	0,861	–	1,00	–	–	–	–	–	–	–	–	–	–
2L	2L2-1/2X2-1/2X3/8X3/4	2L2-1/2X2-1/2X3/8X3/4	F	2L64X64X9.5X19	2L64X64X9.5X19	17,6	2230	63,5	–	–	–	–	–	63,5	–	–	–	–	–	–	9,53	–	–	–	–	–	–	19,3	–	–	8,79	–	6,67	–	–	–	0,807	33,1	18,4	19,0	2,66	74,1	36,5	34,5	–	–	–	–	–	–	–	–	–	–	–	–	41,9	0,881	–	1,00	–	–	–	–	–	–	–	–	–	–
2L	2L2-1/2X2-1/2X5/16	2L2-1/2X2-1/2X5/16	F	2L64X64X7.9	2L64X64X7.9	14,8	1880	63,5	–	–	–	–	–	63,5	–	–	–	–	–	–	7,94	–	–	–	–	–	–	18,7	–	–	7,42	–	7,99	–	–	–	0,695	28,0	15,5	19,2	1,34	42,3	21,1	26,7	–	–	–	–	–	–	–	–	–	–	–	–	36,1	0,834	–	1,00	–	–	–	–	–	–	–	–	–	–
2L	2L2-1/2X2-1/2X5/16X3/8	2L2-1/2X2-1/2X5/16X3/8	F	2L64X64X7.9X9	2L64X64X7.9X9	14,8	1880	63,5	–	–	–	–	–	63,5	–	–	–	–	–	–	7,94	–	–	–	–	–	–	18,7	–	–	7,42	–	7,99	–	–	–	0,695	28,0	15,5	19,2	1,72	51,1	25,2	30,2	–	–	–	–	–	–	–	–	–	–	–	–	38,9	0,856	–	1,00	–	–	–	–	–	–	–	–	–	–
2L	2L2-1/2X2-1/2X5/16X3/4	2L2-1/2X2-1/2X5/16X3/4	F	2L64X64X7.9X19	2L64X64X7.9X19	14,8	1880	63,5	–	–	–	–	–	63,5	–	–	–	–	–	–	7,94	–	–	–	–	–	–	18,7	–	–	7,42	–	7,99	–	–	–	0,695	28,0	15,5	19,2	2,18	60,1	29,8	34,0	–	–	–	–	–	–	–	–	–	–	–	–	41,9	0,876	–	1,00	–	–	–	–	–	–	–	–	–	–
2L	2L2-1/2X2-1/2X1/4	2L2-1/2X2-1/2X1/4	F	2L64X64X6.4	2L64X64X6.4	12,2	1540	63,5	–	–	–	–	–	63,5	–	–	–	–	–	–	6,35	–	–	–	–	–	–	18,1	–	–	6,05	–	10,0	–	–	–	0,574	22,8	12,7	19,4	1,07	32,3	16,9	26,4	–	–	–	–	–	–	–	–	–	–	–	–	36,1	0,829	–	1,00	–	–	–	–	–	–	–	–	–	–
2L	2L2-1/2X2-1/2X1/4X3/8	2L2-1/2X2-1/2X1/4X3/8	F	2L64X64X6.4X9	2L64X64X6.4X9	12,2	1540	63,5	–	–	–	–	–	63,5	–	–	–	–	–	–	6,35	–	–	–	–	–	–	18,1	–	–	6,05	–	10,0	–	–	–	0,574	22,8	12,7	19,4	1,38	39,7	20,2	30,0	–	–	–	–	–	–	–	–	–	–	–	–	38,6	0,852	–	1,00	–	–	–	–	–	–	–	–	–	–
2L	2L2-1/2X2-1/2X1/4X3/4	2L2-1/2X2-1/2X1/4X3/4	F	2L64X64X6.4X19	2L64X64X6.4X19	12,2	1540	63,5	–	–	–	–	–	63,5	–	–	–	–	–	–	6,35	–	–	–	–	–	–	18,1	–	–	6,05	–	10,0	–	–	–	0,574	22,8	12,7	19,4	1,75	46,9	23,9	33,8	–	–	–	–	–	–	–	–	–	–	–	–	41,7	0,872	–	1,00	–	–	–	–	–	–	–	–	–	–
2L	2L2-1/2X2-1/2X3/16	2L2-1/2X2-1/2X3/16	F	2L64X64X4.8	2L64X64X4.8	9,20	1160	63,5	–	–	–	–	–	63,5	–	–	–	–	–	–	4,76	–	–	–	–	–	–	17,4	–	–	4,57	–	13,3	–	–	–	0,445	17,4	9,67	19,6	0,795	22,9	12,5	26,2	–	–	–	–	–	–	–	–	–	–	–	–	36,1	0,825	–	1,00	–	–	–	–	–	–	–	–	–	–
2L	2L2-1/2X2-1/2X3/16X3/8	2L2-1/2X2-1/2X3/16X3/8	F	2L64X64X4.8X9	2L64X64X4.8X9	9,20	1160	63,5	–	–	–	–	–	63,5	–	–	–	–	–	–	4,76	–	–	–	–	–	–	17,4	–	–	4,57	–	13,3	–	–	–	0,445	17,4	9,67	19,6	1,02	28,5	15,0	29,7	–	–	–	–	–	–	–	–	–	–	–	–	38,6	0,847	–	0,983	–	–	–	–	–	–	–	–	–	–
2L	2L2-1/2X2-1/2X3/16X3/4	2L2-1/2X2-1/2X3/16X3/4	F	2L64X64X4.8X19	2L64X64X4.8X19	9,20	1160	63,5	–	–	–	–	–	63,5	–	–	–	–	–	–	4,76	–	–	–	–	–	–	17,4	–	–	4,57	–	13,3	–	–	–	0,445	17,4	9,67	19,6	1,29	33,9	17,5	33,3	–	–	–	–	–	–	–	–	–	–	–	–	41,4	0,868	–	0,983	–	–	–	–	–	–	–	–	–	–
2L	2L2X2X3/8	2L2X2X3/8	F	2L51X51X9.5	2L51X51X9.5	14,0	1770	50,8	–	–	–	–	–	50,8	–	–	–	–	–	–	9,53	–	–	–	–	–	–	16,1	–	–	8,71	–	5,33	–	–	–	0,396	20,6	11,4	15,0	0,853	36,1	16,7	22,0	–	–	–	–	–	–	–	–	–	–	–	–	29,0	0,847	–	1,00	–	–	–	–	–	–	–	–	–	–
2L	2L2X2X3/8X3/8	2L2X2X3/8X3/8	F	2L51X51X9.5X9	2L51X51X9.5X9	14,0	1770	50,8	–	–	–	–	–	50,8	–	–	–	–	–	–	9,53	–	–	–	–	–	–	16,1	–	–	8,71	–	5,33	–	–	–	0,396	20,6	11,4	15,0	1,17	44,6	21,0	25,7	–	–	–	–	–	–	–	–	–	–	–	–	31,8	0,874	–	1,00	–	–	–	–	–	–	–	–	–	–
2L	2L2X2X3/8X3/4	2L2X2X3/8X3/4	F	2L51X51X9.5X19	2L51X51X9.5X19	14,0	1770	50,8	–	–	–	–	–	50,8	–	–	–	–	–	–	9,53	–	–	–	–	–	–	16,1	–	–	8,71	–	5,33	–	–	–	0,396	20,6	11,4	15,0	1,56	52,9	25,9	29,7	–	–	–	–	–	–	–	–	–	–	–	–	35,1	0,897	–	1,00	–	–	–	–	–	–	–	–	–	–
2L	2L2X2X5/16	2L2X2X5/16	F	2L51X51X7.9	2L51X51X7.9	11,6	1500	50,8	–	–	–	–	–	50,8	–	–	–	–	–	–	7,94	–	–	–	–	–	–	15,5	–	–	7,37	–	6,39	–	–	–	0,345	17,5	9,77	15,2	0,703	28,7	13,8	21,7	–	–	–	–	–	–	–	–	–	–	–	–	29,0	0,841	–	1,00	–	–	–	–	–	–	–	–	–	–
2L	2L2X2X5/16X3/8	2L2X2X5/16X3/8	F	2L51X51X7.9X9	2L51X51X7.9X9	11,6	1500	50,8	–	–	–	–	–	50,8	–	–	–	–	–	–	7,94	–	–	–	–	–	–	15,5	–	–	7,37	–	6,39	–	–	–	0,345	17,5	9,77	15,2	0,957	35,9	17,2	25,3	–	–	–	–	–	–	–	–	–	–	–	–	31,8	0,868	–	1,00	–	–	–	–	–	–	–	–	–	–
2L	2L2X2X5/16X3/4	2L2X2X5/16X3/4	F	2L51X51X7.9X19	2L51X51X7.9X19	11,6	1500	50,8	–	–	–	–	–	50,8	–	–	–	–	–	–	7,94	–	–	–	–	–	–	15,5	–	–	7,37	–	6,39	–	–	–	0,345	17,5	9,77	15,2	1,28	42,9	21,1	29,2	–	–	–	–	–	–	–	–	–	–	–	–	34,8	0,891	–	1,00	–	–	–	–	–	–	–	–	–	–
2L	2L2X2X1/4	2L2X2X1/4	F	2L51X51X6.4	2L51X51X6.4	9,40	1220	50,8	–	–	–	–	–	50,8	–	–	–	–	–	–	6,35	–	–	–	–	–	–	14,9	–	–	5,99	–	8,00	–	–	–	0,288	14,4	8,00	15,4	0,558	21,8	11,0	21,4	–	–	–	–	–	–	–	–	–	–	–	–	28,7	0,835	–	1,00	–	–	–	–	–	–	–	–	–	–
2L	2L2X2X1/4X3/8	2L2X2X1/4X3/8	F	2L51X51X6.4X9	2L51X51X6.4X9	9,40	1220	50,8	–	–	–	–	–	50,8	–	–	–	–	–	–	6,35	–	–	–	–	–	–	14,9	–	–	5,99	–	8,00	–	–	–	0,288	14,4	8,00	15,4	0,758	27,7	13,6	24,9	–	–	–	–	–	–	–	–	–	–	–	–	31,5	0,862	–	1,00	–	–	–	–	–	–	–	–	–	–
2L	2L2X2X1/4X3/4	2L2X2X1/4X3/4	F	2L51X51X6.4X19	2L51X51X6.4X19	9,40	1220	50,8	–	–	–	–	–	50,8	–	–	–	–	–	–	6,35	–	–	–	–	–	–	14,9	–	–	5,99	–	8,00	–	–	–	0,288	14,4	8,00	15,4	1,02	33,4	17,0	29,0	–	–	–	–	–	–	–	–	–	–	–	–	34,8	0,886	–	1,00	–	–	–	–	–	–	–	–	–	–
2L	2L2X2X3/16	2L2X2X3/16	F	2L51X51X4.8	2L51X51X4.8	7,20	929	50,8	–	–	–	–	–	50,8	–	–	–	–	–	–	4,76	–	–	–	–	–	–	14,2	–	–	4,60	–	10,6	–	–	–	0,226	11,1	6,16	15,5	0,414	15,4	8,14	21,1	–	–	–	–	–	–	–	–	–	–	–	–	28,7	0,830	–	1,00	–	–	–	–	–	–	–	–	–	–
2L	2L2X2X3/16X3/8	2L2X2X3/16X3/8	F	2L51X51X4.8X9	2L51X51X4.8X9	7,20	929	50,8	–	–	–	–	–	50,8	–	–	–	–	–	–	4,76	–	–	–	–	–	–	14,2	–	–	4,60	–	10,6	–	–	–	0,226	11,1	6,16	15,5	0,562	19,8	10,1	24,6	–	–	–	–	–	–	–	–	–	–	–	–	31,5	0,857	–	1,00	–	–	–	–	–	–	–	–	–	–
2L	2L2X2X3/16X3/4	2L2X2X3/16X3/4	F	2L51X51X4.8X19	2L51X51X4.8X19	7,20	929	50,8	–	–	–	–	–	50,8	–	–	–	–	–	–	4,76	–	–	–	–	–	–	14,2	–	–	4,60	–	10,6	–	–	–	0,226	11,1	6,16	15,5	0,753	24,3	12,5	28,4	–	–	–	–	–	–	–	–	–	–	–	–	34,5	0,882	–	1,00	–	–	–	–	–	–	–	–	–	–
2L	2L2X2X1/8	2L2X2X1/8	F	2L51X51X3.2	2L51X51X3.2	4,80	634	50,8	–	–	–	–	–	50,8	–	–	–	–	–	–	3,18	–	–	–	–	–	–	13,6	–	–	3,12	–	16,0	–	–	–	0,157	7,54	4,23	15,7	0,273	9,60	5,37	20,8	–	–	–	–	–	–	–	–	–	–	–	–	28,7	0,826	–	0,998	–	–	–	–	–	–	–	–	–	–
2L	2L2X2X1/8X3/8	2L2X2X1/8X3/8	F	2L51X51X3.2X9	2L51X51X3.2X9	4,80	634	50,8	–	–	–	–	–	50,8	–	–	–	–	–	–	3,18	–	–	–	–	–	–	13,6	–	–	3,12	–	16,0	–	–	–	0,157	7,54	4,23	15,7	0,370	12,6	6,65	24,2	–	–	–	–	–	–	–	–	–	–	–	–	31,2	0,853	–	0,912	–	–	–	–	–	–	–	–	–	–
2L	2L2X2X1/8X3/4	2L2X2X1/8X3/4	F	2L51X51X3.2X19	2L51X51X3.2X19	4,80	634	50,8	–	–	–	–	–	50,8	–	–	–	–	–	–	3,18	–	–	–	–	–	–	13,6	–	–	3,12	–	16,0	–	–	–	0,157	7,54	4,23	15,7	0,495	15,6	8,21	27,9	–	–	–	–	–	–	–	–	–	–	–	–	34,3	0,877	–	0,912	–	–	–	–	–	–	–	–	–	–
2L	2L8X6X1LLBB	2L8X6X1LLBB	F	2L203X152X25.4LLBB	2L203X152X25.4LLBB	131	16900	152	–	–	–	–	–	203	–	–	–	–	–	–	25,4	–	–	–	–	–	–	67,3	–	–	36,8	–	8,00	–	–	–	67,4	895	495	63,2	62,4	883	410	60,7	–	–	–	–	–	–	–	–	–	–	–	–	103	0,721	–	1,00	–	–	–	–	–	–	–	–	–	–
2L	2L8X6X1X3/8LLBB	2L8X6X1X3/8LLBB	F	2L203X152X25.4X9LLBB	2L203X152X25.4X9LLBB	131	16900	152	–	–	–	–	–	203	–	–	–	–	–	–	25,4	–	–	–	–	–	–	67,3	–	–	36,8	–	8,00	–	–	–	67,4	895	495	63,2	69,1	964	439	64,0	–	–	–	–	–	–	–	–	–	–	–	–	105	0,732	–	1,00	–	–	–	–	–	–	–	–	–	–
2L	2L8X6X1X3/4LLBB	2L8X6X1X3/4LLBB	F	2L203X152X25.4X19LLBB	2L203X152X25.4X19LLBB	131	16900	152	–	–	–	–	–	203	–	–	–	–	–	–	25,4	–	–	–	–	–	–	67,3	–	–	36,8	–	8,00	–	–	–	67,4	895	495	63,2	77,0	1040	475	67,6	–	–	–	–	–	–	–	–	–	–	–	–	107	0,742	–	1,00	–	–	–	–	–	–	–	–	–	–
2L	2L8X6X7/8LLBB	2L8X6X7/8LLBB	F	2L203X152X22.2LLBB	2L203X152X22.2LLBB	116	14800	152	–	–	–	–	–	203	–	–	–	–	–	–	22,2	–	–	–	–	–	–	66,0	–	–	36,3	–	9,14	–	–	–	60,4	796	439	63,5	53,7	741	352	60,2	–	–	–	–	–	–	–	–	–	–	–	–	103	0,718	–	1,00	–	–	–	–	–	–	–	–	–	–
2L	2L8X6X7/8X3/8LLBB	2L8X6X7/8X3/8LLBB	F	2L203X152X22.2X9LLBB	2L203X152X22.2X9LLBB	116	14800	152	–	–	–	–	–	203	–	–	–	–	–	–	22,2	–	–	–	–	–	–	66,0	–	–	36,3	–	9,14	–	–	–	60,4	796	439	63,5	59,9	813	382	63,5	–	–	–	–	–	–	–	–	–	–	–	–	105	0,728	–	1,00	–	–	–	–	–	–	–	–	–	–
2L	2L8X6X7/8X3/4LLBB	2L8X6X7/8X3/4LLBB	F	2L203X152X22.2X19LLBB	2L203X152X22.2X19LLBB	116	14800	152	–	–	–	–	–	203	–	–	–	–	–	–	22,2	–	–	–	–	–	–	66,0	–	–	36,3	–	9,14	–	–	–	60,4	796	439	63,5	66,2	883	408	66,8	–	–	–	–	–	–	–	–	–	–	–	–	107	0,739	–	1,00	–	–	–	–	–	–	–	–	–	–
2L	2L8X6X3/4LLBB	2L8X6X3/4LLBB	F	2L203X152X19LLBB	2L203X152X19LLBB	100	12900	152	–	–	–	–	–	203	–	–	–	–	–	–	19,1	–	–	–	–	–	–	64,8	–	–	34,0	–	10,7	–	–	–	52,9	692	383	64,0	45,8	613	300	59,7	–	–	–	–	–	–	–	–	–	–	–	–	103	0,714	–	1,00	–	–	–	–	–	–	–	–	–	–
2L	2L8X6X3/4X3/8LLBB	2L8X6X3/4X3/8LLBB	F	2L203X152X19X9LLBB	2L203X152X19X9LLBB	100	12900	152	–	–	–	–	–	203	–	–	–	–	–	–	19,1	–	–	–	–	–	–	64,8	–	–	34,0	–	10,7	–	–	–	52,9	692	383	64,0	50,8	675	323	62,7	–	–	–	–	–	–	–	–	–	–	–	–	105	0,725	–	1,00	–	–	–	–	–	–	–	–	–	–
2L	2L8X6X3/4X3/4LLBB	2L8X6X3/4X3/4LLBB	F	2L203X152X19X19LLBB	2L203X152X19X19LLBB	100	12900	152	–	–	–	–	–	203	–	–	–	–	–	–	19,1	–	–	–	–	–	–	64,8	–	–	34,0	–	10,7	–	–	–	52,9	692	383	64,0	56,6	736	349	66,3	–	–	–	–	–	–	–	–	–	–	–	–	107	0,735	–	1,00	–	–	–	–	–	–	–	–	–	–
2L	2L8X6X5/8LLBB	2L8X6X5/8LLBB	F	2L203X152X15.9LLBB	2L203X152X15.9LLBB	84,4	10800	152	–	–	–	–	–	203	–	–	–	–	–	–	15,9	–	–	–	–	–	–	63,5	–	–	32,3	–	12,8	–	–	–	45,0	587	323	64,5	38,0	488	249	59,2	–	–	–	–	–	–	–	–	–	–	–	–	104	0,712	–	1,00	–	–	–	–	–	–	–	–	–	–
2L	2L8X6X5/8X3/8LLBB	2L8X6X5/8X3/8LLBB	F	2L203X152X15.9X9LLBB	2L203X152X15.9X9LLBB	84,4	10800	152	–	–	–	–	–	203	–	–	–	–	–	–	15,9	–	–	–	–	–	–	63,5	–	–	32,3	–	12,8	–	–	–	45,0	587	323	64,5	42,0	541	267	62,2	–	–	–	–	–	–	–	–	–	–	–	–	106	0,722	–	0,997	–	–	–	–	–	–	–	–	–	–
2L	2L8X6X5/8X3/4LLBB	2L8X6X5/8X3/4LLBB	F	2L203X152X15.9X19LLBB	2L203X152X15.9X19LLBB	84,4	10800	152	–	–	–	–	–	203	–	–	–	–	–	–	15,9	–	–	–	–	–	–	63,5	–	–	32,3	–	12,8	–	–	–	45,0	587	323	64,5	47,0	592	290	65,8	–	–	–	–	–	–	–	–	–	–	–	–	108	0,732	–	0,997	–	–	–	–	–	–	–	–	–	–
2L	2L8X6X9/16LLBB	2L8X6X9/16LLBB	F	2L203X152X14.3LLBB	2L203X152X14.3LLBB	76,2	9810	152	–	–	–	–	–	203	–	–	–	–	–	–	14,3	–	–	–	–	–	–	63,0	–	–	31,5	–	14,2	–	–	–	41,1	531	293	64,8	34,0	431	223	58,9	–	–	–	–	–	–	–	–	–	–	–	–	104	0,710	–	1,00	–	–	–	–	–	–	–	–	–	–
2L	2L8X6X9/16X3/8LLBB	2L8X6X9/16X3/8LLBB	F	2L203X152X14.3X9LLBB	2L203X152X14.3X9LLBB	76,2	9810	152	–	–	–	–	–	203	–	–	–	–	–	–	14,3	–	–	–	–	–	–	63,0	–	–	31,5	–	14,2	–	–	–	41,1	531	293	64,8	37,7	477	239	62,0	–	–	–	–	–	–	–	–	–	–	–	–	106	0,720	–	0,959	–	–	–	–	–	–	–	–	–	–
2L	2L8X6X9/16X3/4LLBB	2L8X6X9/16X3/4LLBB	F	2L203X152X14.3X19LLBB	2L203X152X14.3X19LLBB	76,2	9810	152	–	–	–	–	–	203	–	–	–	–	–	–	14,3	–	–	–	–	–	–	63,0	–	–	31,5	–	14,2	–	–	–	41,1	531	293	64,8	42,0	524	259	65,5	–	–	–	–	–	–	–	–	–	–	–	–	108	0,731	–	0,959	–	–	–	–	–	–	–	–	–	–
2L	2L8X6X1/2LLBB	2L8X6X1/2LLBB	F	2L203X152X12.7LLBB	2L203X152X12.7LLBB	68,2	8770	152	–	–	–	–	–	203	–	–	–	–	–	–	12,7	–	–	–	–	–	–	62,5	–	–	30,5	–	16,0	–	–	–	37,0	479	262	64,8	30,2	374	198	58,7	–	–	–	–	–	–	–	–	–	–	–	–	104	0,709	–	1,00	–	–	–	–	–	–	–	–	–	–
2L	2L8X6X1/2X3/8LLBB	2L8X6X1/2X3/8LLBB	F	2L203X152X12.7X9LLBB	2L203X152X12.7X9LLBB	68,2	8770	152	–	–	–	–	–	203	–	–	–	–	–	–	12,7	–	–	–	–	–	–	62,5	–	–	30,5	–	16,0	–	–	–	37,0	479	262	64,8	33,4	416	213	61,7	–	–	–	–	–	–	–	–	–	–	–	–	106	0,719	–	0,912	–	–	–	–	–	–	–	–	–	–
2L	2L8X6X1/2X3/4LLBB	2L8X6X1/2X3/4LLBB	F	2L203X152X12.7X19LLBB	2L203X152X12.7X19LLBB	68,2	8770	152	–	–	–	–	–	203	–	–	–	–	–	–	12,7	–	–	–	–	–	–	62,5	–	–	30,5	–	16,0	–	–	–	37,0	479	262	64,8	37,1	457	229	65,0	–	–	–	–	–	–	–	–	–	–	–	–	108	0,729	–	0,912	–	–	–	–	–	–	–	–	–	–
2L	2L8X6X7/16LLBB	2L8X6X7/16LLBB	F	2L203X152X11.1LLBB	2L203X152X11.1LLBB	59,8	7740	152	–	–	–	–	–	203	–	–	–	–	–	–	11,1	–	–	–	–	–	–	61,7	–	–	29,2	–	18,3	–	–	–	32,7	423	231	65,0	26,4	320	174	58,4	–	–	–	–	–	–	–	–	–	–	–	–	104	0,708	–	1,00	–	–	–	–	–	–	–	–	–	–
2L	2L8X6X7/16X3/8LLBB	2L8X6X7/16X3/8LLBB	F	2L203X152X11.1X9LLBB	2L203X152X11.1X9LLBB	59,8	7740	152	–	–	–	–	–	203	–	–	–	–	–	–	11,1	–	–	–	–	–	–	61,7	–	–	29,2	–	18,3	–	–	–	32,7	423	231	65,0	29,3	357	187	61,5	–	–	–	–	–	–	–	–	–	–	–	–	106	0,718	–	0,850	–	–	–	–	–	–	–	–	–	–
2L	2L8X6X7/16X3/4LLBB	2L8X6X7/16X3/4LLBB	F	2L203X152X11.1X19LLBB	2L203X152X11.1X19LLBB	59,8	7740	152	–	–	–	–	–	203	–	–	–	–	–	–	11,1	–	–	–	–	–	–	61,7	–	–	29,2	–	18,3	–	–	–	32,7	423	231	65,0	32,5	393	200	64,8	–	–	–	–	–	–	–	–	–	–	–	–	108	0,728	–	0,850	–	–	–	–	–	–	–	–	–	–
2L	2L8X4X1LLBB	2L8X4X1LLBB	F	2L203X102X25.4LLBB	2L203X102X25.4LLBB	111	14300	102	–	–	–	–	–	203	–	–	–	–	–	–	25,4	–	–	–	–	–	–	77,0	–	–	62,2	–	8,00	–	–	–	57,9	796	459	63,8	19,7	506	193	37,1	–	–	–	–	–	–	–	–	–	–	–	–	98,0	0,568	–	1,00	–	–	–	–	–	–	–	–	–	–
2L	2L8X4X1X3/8LLBB	2L8X4X1X3/8LLBB	F	2L203X102X25.4X9LLBB	2L203X102X25.4X9LLBB	111	14300	102	–	–	–	–	–	203	–	–	–	–	–	–	25,4	–	–	–	–	–	–	77,0	–	–	62,2	–	8,00	–	–	–	57,9	796	459	63,8	23,6	574	223	40,6	–	–	–	–	–	–	–	–	–	–	–	–	99,3	0,580	–	1,00	–	–	–	–	–	–	–	–	–	–
2L	2L8X4X1X3/4LLBB	2L8X4X1X3/4LLBB	F	2L203X102X25.4X19LLBB	2L203X102X25.4X19LLBB	111	14300	102	–	–	–	–	–	203	–	–	–	–	–	–	25,4	–	–	–	–	–	–	77,0	–	–	62,2	–	8,00	–	–	–	57,9	796	459	63,8	28,3	642	254	44,5	–	–	–	–	–	–	–	–	–	–	–	–	101	0,594	–	1,00	–	–	–	–	–	–	–	–	–	–
2L	2L8X4X7/8LLBB	2L8X4X7/8LLBB	F	2L203X102X22.2LLBB	2L203X102X22.2LLBB	98,6	12600	102	–	–	–	–	–	203	–	–	–	–	–	–	22,2	–	–	–	–	–	–	75,9	–	–	61,2	–	9,14	–	–	–	52,0	711	410	64,3	16,9	420	167	36,6	–	–	–	–	–	–	–	–	–	–	–	–	98,3	0,566	–	1,00	–	–	–	–	–	–	–	–	–	–
2L	2L8X4X7/8X3/8LLBB	2L8X4X7/8X3/8LLBB	F	2L203X102X22.2X9LLBB	2L203X102X22.2X9LLBB	98,6	12600	102	–	–	–	–	–	203	–	–	–	–	–	–	22,2	–	–	–	–	–	–	75,9	–	–	61,2	–	9,14	–	–	–	52,0	711	410	64,3	20,1	479	188	39,9	–	–	–	–	–	–	–	–	–	–	–	–	99,6	0,577	–	1,00	–	–	–	–	–	–	–	–	–	–
2L	2L8X4X7/8X3/4LLBB	2L8X4X7/8X3/4LLBB	F	2L203X102X22.2X19LLBB	2L203X102X22.2X19LLBB	98,6	12600	102	–	–	–	–	–	203	–	–	–	–	–	–	22,2	–	–	–	–	–	–	75,9	–	–	61,2	–	9,14	–	–	–	52,0	711	410	64,3	24,1	539	218	43,7	–	–	–	–	–	–	–	–	–	–	–	–	101	0,590	–	1,00	–	–	–	–	–	–	–	–	–	–
2L	2L8X4X3/4LLBB	2L8X4X3/4LLBB	F	2L203X102X19LLBB	2L203X102X19LLBB	85,4	11000	102	–	–	–	–	–	203	–	–	–	–	–	–	19,1	–	–	–	–	–	–	74,7	–	–	59,4	–	10,7	–	–	–	45,8	619	357	64,8	14,3	339	140	36,1	–	–	–	–	–	–	–	–	–	–	–	–	98,6	0,564	–	1,00	–	–	–	–	–	–	–	–	–	–
2L	2L8X4X3/4X3/8LLBB	2L8X4X3/4X3/8LLBB	F	2L203X102X19X9LLBB	2L203X102X19X9LLBB	85,4	11000	102	–	–	–	–	–	203	–	–	–	–	–	–	19,1	–	–	–	–	–	–	74,7	–	–	59,4	–	10,7	–	–	–	45,8	619	357	64,8	17,0	392	160	39,4	–	–	–	–	–	–	–	–	–	–	–	–	99,8	0,575	–	1,00	–	–	–	–	–	–	–	–	–	–
2L	2L8X4X3/4X3/4LLBB	2L8X4X3/4X3/4LLBB	F	2L203X102X19X19LLBB	2L203X102X19X19LLBB	85,4	11000	102	–	–	–	–	–	203	–	–	–	–	–	–	19,1	–	–	–	–	–	–	74,7	–	–	59,4	–	10,7	–	–	–	45,8	619	357	64,8	20,2	442	182	42,9	–	–	–	–	–	–	–	–	–	–	–	–	101	0,587	–	1,00	–	–	–	–	–	–	–	–	–	–
2L	2L8X4X5/8LLBB	2L8X4X5/8LLBB	F	2L203X102X15.9LLBB	2L203X102X15.9LLBB	72,0	9230	102	–	–	–	–	–	203	–	–	–	–	–	–	15,9	–	–	–	–	–	–	73,4	–	–	57,7	–	12,8	–	–	–	39,1	528	302	65,0	11,5	264	113	35,3	–	–	–	–	–	–	–	–	–	–	–	–	98,8	0,562	–	1,00	–	–	–	–	–	–	–	–	–	–
2L	2L8X4X5/8X3/8LLBB	2L8X4X5/8X3/8LLBB	F	2L203X102X15.9X9LLBB	2L203X102X15.9X9LLBB	72,0	9230	102	–	–	–	–	–	203	–	–	–	–	–	–	15,9	–	–	–	–	–	–	73,4	–	–	57,7	–	12,8	–	–	–	39,1	528	302	65,0	13,7	308	129	38,6	–	–	–	–	–	–	–	–	–	–	–	–	100	0,573	–	0,997	–	–	–	–	–	–	–	–	–	–
2L	2L8X4X5/8X3/4LLBB	2L8X4X5/8X3/4LLBB	F	2L203X102X15.9X19LLBB	2L203X102X15.9X19LLBB	72,0	9230	102	–	–	–	–	–	203	–	–	–	–	–	–	15,9	–	–	–	–	–	–	73,4	–	–	57,7	–	12,8	–	–	–	39,1	528	302	65,0	16,4	352	148	42,2	–	–	–	–	–	–	–	–	–	–	–	–	101	0,585	–	0,997	–	–	–	–	–	–	–	–	–	–
2L	2L8X4X9/16LLBB	2L8X4X9/16LLBB	F	2L203X102X14.3LLBB	2L203X102X14.3LLBB	65,2	8390	102	–	–	–	–	–	203	–	–	–	–	–	–	14,3	–	–	–	–	–	–	72,6	–	–	56,6	–	14,2	–	–	–	35,7	479	274	65,3	10,3	231	102	35,1	–	–	–	–	–	–	–	–	–	–	–	–	99,1	0,562	–	1,00	–	–	–	–	–	–	–	–	–	–
2L	2L8X4X9/16X3/8LLBB	2L8X4X9/16X3/8LLBB	F	2L203X102X14.3X9LLBB	2L203X102X14.3X9LLBB	65,2	8390	102	–	–	–	–	–	203	–	–	–	–	–	–	14,3	–	–	–	–	–	–	72,6	–	–	56,6	–	14,2	–	–	–	35,7	479	274	65,3	12,3	270	116	38,4	–	–	–	–	–	–	–	–	–	–	–	–	100	0,572	–	0,959	–	–	–	–	–	–	–	–	–	–
2L	2L8X4X9/16X3/4LLBB	2L8X4X9/16X3/4LLBB	F	2L203X102X14.3X19LLBB	2L203X102X14.3X19LLBB	65,2	8390	102	–	–	–	–	–	203	–	–	–	–	–	–	14,3	–	–	–	–	–	–	72,6	–	–	56,6	–	14,2	–	–	–	35,7	479	274	65,3	14,7	310	133	41,9	–	–	–	–	–	–	–	–	–	–	–	–	102	0,584	–	0,959	–	–	–	–	–	–	–	–	–	–
2L	2L8X4X1/2LLBB	2L8X4X1/2LLBB	F	2L203X102X12.7LLBB	2L203X102X12.7LLBB	58,4	7480	102	–	–	–	–	–	203	–	–	–	–	–	–	12,7	–	–	–	–	–	–	72,1	–	–	55,9	–	16,0	–	–	–	32,1	429	246	65,5	9,20	197	90,5	35,1	–	–	–	–	–	–	–	–	–	–	–	–	99,1	0,561	–	1,00	–	–	–	–	–	–	–	–	–	–
2L	2L8X4X1/2X3/8LLBB	2L8X4X1/2X3/8LLBB	F	2L203X102X12.7X9LLBB	2L203X102X12.7X9LLBB	58,4	7480	102	–	–	–	–	–	203	–	–	–	–	–	–	12,7	–	–	–	–	–	–	72,1	–	–	55,9	–	16,0	–	–	–	32,1	429	246	65,5	10,9	233	102	38,1	–	–	–	–	–	–	–	–	–	–	–	–	100	0,571	–	0,912	–	–	–	–	–	–	–	–	–	–
2L	2L8X4X1/2X3/4LLBB	2L8X4X1/2X3/4LLBB	F	2L203X102X12.7X19LLBB	2L203X102X12.7X19LLBB	58,4	7480	102	–	–	–	–	–	203	–	–	–	–	–	–	12,7	–	–	–	–	–	–	72,1	–	–	55,9	–	16,0	–	–	–	32,1	429	246	65,5	12,8	269	115	41,4	–	–	–	–	–	–	–	–	–	–	–	–	102	0,583	–	0,912	–	–	–	–	–	–	–	–	–	–
2L	2L8X4X7/16LLBB	2L8X4X7/16LLBB	F	2L203X102X11.1LLBB	2L203X102X11.1LLBB	51,2	6580	102	–	–	–	–	–	203	–	–	–	–	–	–	11,1	–	–	–	–	–	–	71,4	–	–	54,9	–	18,3	–	–	–	28,5	380	216	65,8	7,95	166	78,3	34,8	–	–	–	–	–	–	–	–	–	–	–	–	99,3	0,561	–	1,00	–	–	–	–	–	–	–	–	–	–
2L	2L8X4X7/16X3/8LLBB	2L8X4X7/16X3/8LLBB	F	2L203X102X11.1X9LLBB	2L203X102X11.1X9LLBB	51,2	6580	102	–	–	–	–	–	203	–	–	–	–	–	–	11,1	–	–	–	–	–	–	71,4	–	–	54,9	–	18,3	–	–	–	28,5	380	216	65,8	9,41	197	88,5	37,8	–	–	–	–	–	–	–	–	–	–	–	–	100	0,571	–	0,850	–	–	–	–	–	–	–	–	–	–
2L	2L8X4X7/16X3/4LLBB	2L8X4X7/16X3/4LLBB	F	2L203X102X11.1X19LLBB	2L203X102X11.1X19LLBB	51,2	6580	102	–	–	–	–	–	203	–	–	–	–	–	–	11,1	–	–	–	–	–	–	71,4	–	–	54,9	–	18,3	–	–	–	28,5	380	216	65,8	11,2	228	100	41,1	–	–	–	–	–	–	–	–	–	–	–	–	102	0,582	–	0,850	–	–	–	–	–	–	–	–	–	–
2L	2L7X4X3/4LLBB	2L7X4X3/4LLBB	F	2L178X102X19LLBB	2L178X102X19LLBB	77,6	10000	102	–	–	–	–	–	178	–	–	–	–	–	–	19,1	–	–	–	–	–	–	63,5	–	–	46,7	–	9,33	–	–	–	31,5	485	275	56,1	14,2	324	139	37,6	–	–	–	–	–	–	–	–	–	–	–	–	86,6	0,611	–	1,00	–	–	–	–	–	–	–	–	–	–
2L	2L7X4X3/4X3/8LLBB	2L7X4X3/4X3/8LLBB	F	2L178X102X19X9LLBB	2L178X102X19X9LLBB	77,6	10000	102	–	–	–	–	–	178	–	–	–	–	–	–	19,1	–	–	–	–	–	–	63,5	–	–	46,7	–	9,33	–	–	–	31,5	485	275	56,1	16,7	372	157	40,9	–	–	–	–	–	–	–	–	–	–	–	–	88,1	0,624	–	1,00	–	–	–	–	–	–	–	–	–	–
2L	2L7X4X3/4X3/4LLBB	2L7X4X3/4X3/4LLBB	F	2L178X102X19X19LLBB	2L178X102X19X19LLBB	77,6	10000	102	–	–	–	–	–	178	–	–	–	–	–	–	19,1	–	–	–	–	–	–	63,5	–	–	46,7	–	9,33	–	–	–	31,5	485	275	56,1	19,8	420	179	44,5	–	–	–	–	–	–	–	–	–	–	–	–	89,7	0,639	–	1,00	–	–	–	–	–	–	–	–	–	–
2L	2L7X4X5/8LLBB	2L7X4X5/8LLBB	F	2L178X102X15.9LLBB	2L178X102X15.9LLBB	65,4	8390	102	–	–	–	–	–	178	–	–	–	–	–	–	15,9	–	–	–	–	–	–	62,2	–	–	45,7	–	11,2	–	–	–	27,0	410	233	56,6	11,4	254	112	36,8	–	–	–	–	–	–	–	–	–	–	–	–	86,9	0,608	–	1,00	–	–	–	–	–	–	–	–	–	–
2L	2L7X4X5/8X3/8LLBB	2L7X4X5/8X3/8LLBB	F	2L178X102X15.9X9LLBB	2L178X102X15.9X9LLBB	65,4	8390	102	–	–	–	–	–	178	–	–	–	–	–	–	15,9	–	–	–	–	–	–	62,2	–	–	45,7	–	11,2	–	–	–	27,0	410	233	56,6	13,5	293	127	40,1	–	–	–	–	–	–	–	–	–	–	–	–	88,1	0,621	–	1,00	–	–	–	–	–	–	–	–	–	–
2L	2L7X4X5/8X3/4LLBB	2L7X4X5/8X3/4LLBB	F	2L178X102X15.9X19LLBB	2L178X102X15.9X19LLBB	65,4	8390	102	–	–	–	–	–	178	–	–	–	–	–	–	15,9	–	–	–	–	–	–	62,2	–	–	45,7	–	11,2	–	–	–	27,0	410	233	56,6	16,2	333	146	43,9	–	–	–	–	–	–	–	–	–	–	–	–	89,9	0,635	–	1,00	–	–	–	–	–	–	–	–	–	–
2L	2L7X4X1/2LLBB	2L7X4X1/2LLBB	F	2L178X102X12.7LLBB	2L178X102X12.7LLBB	53,0	6770	102	–	–	–	–	–	178	–	–	–	–	–	–	12,7	–	–	–	–	–	–	61,0	–	–	44,2	–	14,0	–	–	–	22,1	334	190	57,2	9,07	188	89,3	36,6	–	–	–	–	–	–	–	–	–	–	–	–	87,1	0,606	–	1,00	–	–	–	–	–	–	–	–	–	–
2L	2L7X4X1/2X3/8LLBB	2L7X4X1/2X3/8LLBB	F	2L178X102X12.7X9LLBB	2L178X102X12.7X9LLBB	53,0	6770	102	–	–	–	–	–	178	–	–	–	–	–	–	12,7	–	–	–	–	–	–	61,0	–	–	44,2	–	14,0	–	–	–	22,1	334	190	57,2	10,7	221	100	39,6	–	–	–	–	–	–	–	–	–	–	–	–	88,4	0,618	–	0,965	–	–	–	–	–	–	–	–	–	–
2L	2L7X4X1/2X3/4LLBB	2L7X4X1/2X3/4LLBB	F	2L178X102X12.7X19LLBB	2L178X102X12.7X19LLBB	53,0	6770	102	–	–	–	–	–	178	–	–	–	–	–	–	12,7	–	–	–	–	–	–	61,0	–	–	44,2	–	14,0	–	–	–	22,1	334	190	57,2	12,6	254	114	43,2	–	–	–	–	–	–	–	–	–	–	–	–	90,2	0,632	–	0,965	–	–	–	–	–	–	–	–	–	–
2L	2L7X4X7/16LLBB	2L7X4X7/16LLBB	F	2L178X102X11.1LLBB	2L178X102X11.1LLBB	46,8	5970	102	–	–	–	–	–	178	–	–	–	–	–	–	11,1	–	–	–	–	–	–	60,5	–	–	43,4	–	16,0	–	–	–	19,6	297	167	57,4	7,87	159	77,3	36,3	–	–	–	–	–	–	–	–	–	–	–	–	87,1	0,605	–	1,00	–	–	–	–	–	–	–	–	–	–
2L	2L7X4X7/16X3/8LLBB	2L7X4X7/16X3/8LLBB	F	2L178X102X11.1X9LLBB	2L178X102X11.1X9LLBB	46,8	5970	102	–	–	–	–	–	178	–	–	–	–	–	–	11,1	–	–	–	–	–	–	60,5	–	–	43,4	–	16,0	–	–	–	19,6	297	167	57,4	9,24	188	86,9	39,4	–	–	–	–	–	–	–	–	–	–	–	–	88,6	0,617	–	0,912	–	–	–	–	–	–	–	–	–	–
2L	2L7X4X7/16X3/4LLBB	2L7X4X7/16X3/4LLBB	F	2L178X102X11.1X19LLBB	2L178X102X11.1X19LLBB	46,8	5970	102	–	–	–	–	–	178	–	–	–	–	–	–	11,1	–	–	–	–	–	–	60,5	–	–	43,4	–	16,0	–	–	–	19,6	297	167	57,4	10,9	216	97,8	42,7	–	–	–	–	–	–	–	–	–	–	–	–	90,2	0,630	–	0,912	–	–	–	–	–	–	–	–	–	–
2L	2L7X4X3/8LLBB	2L7X4X3/8LLBB	F	2L178X102X9.5LLBB	2L178X102X9.5LLBB	40,4	5160	102	–	–	–	–	–	178	–	–	–	–	–	–	9,53	–	–	–	–	–	–	59,7	–	–	42,4	–	18,7	–	–	–	17,1	256	145	57,7	6,70	131	66,0	36,1	–	–	–	–	–	–	–	–	–	–	–	–	87,4	0,605	–	1,00	–	–	–	–	–	–	–	–	–	–
2L	2L7X4X3/8X3/8LLBB	2L7X4X3/8X3/8LLBB	F	2L178X102X9.5X9LLBB	2L178X102X9.5X9LLBB	40,4	5160	102	–	–	–	–	–	178	–	–	–	–	–	–	9,53	–	–	–	–	–	–	59,7	–	–	42,4	–	18,7	–	–	–	17,1	256	145	57,7	7,91	156	74,4	39,1	–	–	–	–	–	–	–	–	–	–	–	–	88,6	0,616	–	0,840	–	–	–	–	–	–	–	–	–	–
2L	2L7X4X3/8X3/4LLBB	2L7X4X3/8X3/4LLBB	F	2L178X102X9.5X19LLBB	2L178X102X9.5X19LLBB	40,4	5160	102	–	–	–	–	–	178	–	–	–	–	–	–	9,53	–	–	–	–	–	–	59,7	–	–	42,4	–	18,7	–	–	–	17,1	256	145	57,7	9,28	180	83,6	42,4	–	–	–	–	–	–	–	–	–	–	–	–	90,2	0,629	–	0,840	–	–	–	–	–	–	–	–	–	–
2L	2L6X4X7/8LLBB	2L6X4X7/8LLBB	F	2L152X102X22.2LLBB	2L152X102X22.2LLBB	81,0	10300	102	–	–	–	–	–	152	–	–	–	–	–	–	22,2	–	–	–	–	–	–	53,8	–	–	36,3	–	6,86	–	–	–	23,1	416	234	47,2	16,4	380	161	39,9	–	–	–	–	–	–	–	–	–	–	–	–	75,2	0,678	–	1,00	–	–	–	–	–	–	–	–	–	–
2L	2L6X4X7/8X3/8LLBB	2L6X4X7/8X3/8LLBB	F	2L152X102X22.2X9LLBB	2L152X102X22.2X9LLBB	81,0	10300	102	–	–	–	–	–	152	–	–	–	–	–	–	22,2	–	–	–	–	–	–	53,8	–	–	36,3	–	6,86	–	–	–	23,1	416	234	47,2	19,5	429	184	43,4	–	–	–	–	–	–	–	–	–	–	–	–	77,2	0,694	–	1,00	–	–	–	–	–	–	–	–	–	–
2L	2L6X4X7/8X3/4LLBB	2L6X4X7/8X3/4LLBB	F	2L152X102X22.2X19LLBB	2L152X102X22.2X19LLBB	81,0	10300	102	–	–	–	–	–	152	–	–	–	–	–	–	22,2	–	–	–	–	–	–	53,8	–	–	36,3	–	6,86	–	–	–	23,1	416	234	47,2	23,1	479	208	47,2	–	–	–	–	–	–	–	–	–	–	–	–	79,2	0,710	–	1,00	–	–	–	–	–	–	–	–	–	–
2L	2L6X4X3/4LLBB	2L6X4X3/4LLBB	F	2L152X102X19LLBB	2L152X102X19LLBB	70,2	8970	102	–	–	–	–	–	152	–	–	–	–	–	–	19,1	–	–	–	–	–	–	52,6	–	–	34,8	–	8,00	–	–	–	20,4	364	205	47,8	13,9	310	137	39,4	–	–	–	–	–	–	–	–	–	–	–	–	75,4	0,673	–	1,00	–	–	–	–	–	–	–	–	–	–
2L	2L6X4X3/4X3/8LLBB	2L6X4X3/4X3/8LLBB	F	2L152X102X19X9LLBB	2L152X102X19X9LLBB	70,2	8970	102	–	–	–	–	–	152	–	–	–	–	–	–	19,1	–	–	–	–	–	–	52,6	–	–	34,8	–	8,00	–	–	–	20,4	364	205	47,8	16,3	352	153	42,7	–	–	–	–	–	–	–	–	–	–	–	–	77,2	0,688	–	1,00	–	–	–	–	–	–	–	–	–	–
2L	2L6X4X3/4X3/4LLBB	2L6X4X3/4X3/4LLBB	F	2L152X102X19X19LLBB	2L152X102X19X19LLBB	70,2	8970	102	–	–	–	–	–	152	–	–	–	–	–	–	19,1	–	–	–	–	–	–	52,6	–	–	34,8	–	8,00	–	–	–	20,4	364	205	47,8	19,4	397	174	46,5	–	–	–	–	–	–	–	–	–	–	–	–	79,2	0,705	–	1,00	–	–	–	–	–	–	–	–	–	–
2L	2L6X4X5/8LLBB	2L6X4X5/8LLBB	F	2L152X102X15.9LLBB	2L152X102X15.9LLBB	59,6	7550	102	–	–	–	–	–	152	–	–	–	–	–	–	15,9	–	–	–	–	–	–	51,6	–	–	33,3	–	9,60	–	–	–	17,5	310	174	48,0	11,4	244	112	38,9	–	–	–	–	–	–	–	–	–	–	–	–	75,7	0,669	–	1,00	–	–	–	–	–	–	–	–	–	–
2L	2L6X4X5/8X3/8LLBB	2L6X4X5/8X3/8LLBB	F	2L152X102X15.9X9LLBB	2L152X102X15.9X9LLBB	59,6	7550	102	–	–	–	–	–	152	–	–	–	–	–	–	15,9	–	–	–	–	–	–	51,6	–	–	33,3	–	9,60	–	–	–	17,5	310	174	48,0	13,4	280	126	42,2	–	–	–	–	–	–	–	–	–	–	–	–	77,5	0,684	–	1,00	–	–	–	–	–	–	–	–	–	–
2L	2L6X4X5/8X3/4LLBB	2L6X4X5/8X3/4LLBB	F	2L152X102X15.9X19LLBB	2L152X102X15.9X19LLBB	59,6	7550	102	–	–	–	–	–	152	–	–	–	–	–	–	15,9	–	–	–	–	–	–	51,6	–	–	33,3	–	9,60	–	–	–	17,5	310	174	48,0	15,8	316	142	45,7	–	–	–	–	–	–	–	–	–	–	–	–	79,5	0,700	–	1,00	–	–	–	–	–	–	–	–	–	–
2L	2L6X4X9/16LLBB	2L6X4X9/16LLBB	F	2L152X102X14.3LLBB	2L152X102X14.3LLBB	53,6	6840	102	–	–	–	–	–	152	–	–	–	–	–	–	14,3	–	–	–	–	–	–	50,8	–	–	32,5	–	10,7	–	–	–	16,0	282	158	48,3	10,2	213	100	38,6	–	–	–	–	–	–	–	–	–	–	–	–	75,7	0,667	–	1,00	–	–	–	–	–	–	–	–	–	–
2L	2L6X4X9/16X3/8LLBB	2L6X4X9/16X3/8LLBB	F	2L152X102X14.3X9LLBB	2L152X102X14.3X9LLBB	53,6	6840	102	–	–	–	–	–	152	–	–	–	–	–	–	14,3	–	–	–	–	–	–	50,8	–	–	32,5	–	10,7	–	–	–	16,0	282	158	48,3	12,0	246	113	41,9	–	–	–	–	–	–	–	–	–	–	–	–	77,5	0,682	–	1,00	–	–	–	–	–	–	–	–	–	–
2L	2L6X4X9/16X3/4LLBB	2L6X4X9/16X3/4LLBB	F	2L152X102X14.3X19LLBB	2L152X102X14.3X19LLBB	53,6	6840	102	–	–	–	–	–	152	–	–	–	–	–	–	14,3	–	–	–	–	–	–	50,8	–	–	32,5	–	10,7	–	–	–	16,0	282	158	48,3	14,2	279	127	45,5	–	–	–	–	–	–	–	–	–	–	–	–	79,5	0,697	–	1,00	–	–	–	–	–	–	–	–	–	–
2L	2L6X4X1/2LLBB	2L6X4X1/2LLBB	F	2L152X102X12.7LLBB	2L152X102X12.7LLBB	48,2	6130	102	–	–	–	–	–	152	–	–	–	–	–	–	12,7	–	–	–	–	–	–	50,3	–	–	31,8	–	12,0	–	–	–	14,4	252	141	48,5	9,03	184	88,8	38,4	–	–	–	–	–	–	–	–	–	–	–	–	75,9	0,665	–	1,00	–	–	–	–	–	–	–	–	–	–
2L	2L6X4X1/2X3/8LLBB	2L6X4X1/2X3/8LLBB	F	2L152X102X12.7X9LLBB	2L152X102X12.7X9LLBB	48,2	6130	102	–	–	–	–	–	152	–	–	–	–	–	–	12,7	–	–	–	–	–	–	50,3	–	–	31,8	–	12,0	–	–	–	14,4	252	141	48,5	10,7	213	100	41,7	–	–	–	–	–	–	–	–	–	–	–	–	77,5	0,679	–	1,00	–	–	–	–	–	–	–	–	–	–
2L	2L6X4X1/2X3/4LLBB	2L6X4X1/2X3/4LLBB	F	2L152X102X12.7X19LLBB	2L152X102X12.7X19LLBB	48,2	6130	102	–	–	–	–	–	152	–	–	–	–	–	–	12,7	–	–	–	–	–	–	50,3	–	–	31,8	–	12,0	–	–	–	14,4	252	141	48,5	12,4	243	112	45,0	–	–	–	–	–	–	–	–	–	–	–	–	79,5	0,695	–	1,00	–	–	–	–	–	–	–	–	–	–
2L	2L6X4X7/16LLBB	2L6X4X7/16LLBB	F	2L152X102X11.1LLBB	2L152X102X11.1LLBB	42,6	5390	102	–	–	–	–	–	152	–	–	–	–	–	–	11,1	–	–	–	–	–	–	49,5	–	–	31,0	–	13,7	–	–	–	12,8	223	125	48,8	7,83	155	77,0	38,1	–	–	–	–	–	–	–	–	–	–	–	–	75,9	0,663	–	1,00	–	–	–	–	–	–	–	–	–	–
2L	2L6X4X7/16X3/8LLBB	2L6X4X7/16X3/8LLBB	F	2L152X102X11.1X9LLBB	2L152X102X11.1X9LLBB	42,6	5390	102	–	–	–	–	–	152	–	–	–	–	–	–	11,1	–	–	–	–	–	–	49,5	–	–	31,0	–	13,7	–	–	–	12,8	223	125	48,8	9,12	180	85,7	41,1	–	–	–	–	–	–	–	–	–	–	–	–	77,7	0,678	–	0,973	–	–	–	–	–	–	–	–	–	–
2L	2L6X4X7/16X3/4LLBB	2L6X4X7/16X3/4LLBB	F	2L152X102X11.1X19LLBB	2L152X102X11.1X19LLBB	42,6	5390	102	–	–	–	–	–	152	–	–	–	–	–	–	11,1	–	–	–	–	–	–	49,5	–	–	31,0	–	13,7	–	–	–	12,8	223	125	48,8	10,8	206	97,0	44,7	–	–	–	–	–	–	–	–	–	–	–	–	79,5	0,693	–	0,973	–	–	–	–	–	–	–	–	–	–
2L	2L6X4X3/8LLBB	2L6X4X3/8LLBB	F	2L152X102X9.5LLBB	2L152X102X9.5LLBB	36,6	4660	102	–	–	–	–	–	152	–	–	–	–	–	–	9,53	–	–	–	–	–	–	49,0	–	–	30,2	–	16,0	–	–	–	11,2	193	108	49,0	6,66	128	65,5	37,8	–	–	–	–	–	–	–	–	–	–	–	–	75,9	0,662	–	1,00	–	–	–	–	–	–	–	–	–	–
2L	2L6X4X3/8X3/8LLBB	2L6X4X3/8X3/8LLBB	F	2L152X102X9.5X9LLBB	2L152X102X9.5X9LLBB	36,6	4660	102	–	–	–	–	–	152	–	–	–	–	–	–	9,53	–	–	–	–	–	–	49,0	–	–	30,2	–	16,0	–	–	–	11,2	193	108	49,0	7,78	150	73,3	40,9	–	–	–	–	–	–	–	–	–	–	–	–	77,7	0,676	–	0,912	–	–	–	–	–	–	–	–	–	–
2L	2L6X4X3/8X3/4LLBB	2L6X4X3/8X3/4LLBB	F	2L152X102X9.5X19LLBB	2L152X102X9.5X19LLBB	36,6	4660	102	–	–	–	–	–	152	–	–	–	–	–	–	9,53	–	–	–	–	–	–	49,0	–	–	30,2	–	16,0	–	–	–	11,2	193	108	49,0	9,20	172	82,8	44,5	–	–	–	–	–	–	–	–	–	–	–	–	79,5	0,691	–	0,912	–	–	–	–	–	–	–	–	–	–
2L	2L6X4X5/16LLBB	2L6X4X5/16LLBB	F	2L152X102X7.9LLBB	2L152X102X7.9LLBB	30,6	3910	102	–	–	–	–	–	152	–	–	–	–	–	–	7,94	–	–	–	–	–	–	48,3	–	–	29,2	–	19,2	–	–	–	9,49	163	90,8	49,3	5,54	103	54,4	37,6	–	–	–	–	–	–	–	–	–	–	–	–	76,2	0,661	–	1,00	–	–	–	–	–	–	–	–	–	–
2L	2L6X4X5/16X3/8LLBB	2L6X4X5/16X3/8LLBB	F	2L152X102X7.9X9LLBB	2L152X102X7.9X9LLBB	30,6	3910	102	–	–	–	–	–	152	–	–	–	–	–	–	7,94	–	–	–	–	–	–	48,3	–	–	29,2	–	19,2	–	–	–	9,49	163	90,8	49,3	6,45	121	60,6	40,6	–	–	–	–	–	–	–	–	–	–	–	–	77,7	0,674	–	0,826	–	–	–	–	–	–	–	–	–	–
2L	2L6X4X5/16X3/4LLBB	2L6X4X5/16X3/4LLBB	F	2L152X102X7.9X19LLBB	2L152X102X7.9X19LLBB	30,6	3910	102	–	–	–	–	–	152	–	–	–	–	–	–	7,94	–	–	–	–	–	–	48,3	–	–	29,2	–	19,2	–	–	–	9,49	163	90,8	49,3	7,62	140	68,5	44,2	–	–	–	–	–	–	–	–	–	–	–	–	79,5	0,689	–	0,826	–	–	–	–	–	–	–	–	–	–
2L	2L6X3-1/2X1/2LLBB	2L6X3-1/2X1/2LLBB	F	2L152X89X12.7LLBB	2L152X89X12.7LLBB	45,4	5810	88,9	–	–	–	–	–	152	–	–	–	–	–	–	12,7	–	–	–	–	–	–	52,6	–	–	38,1	–	12,0	–	–	–	13,8	246	139	48,8	6,04	150	67,8	32,3	–	–	–	–	–	–	–	–	–	–	–	–	74,7	0,615	–	1,00	–	–	–	–	–	–	–	–	–	–
2L	2L6X3-1/2X1/2X3/8LLBB	2L6X3-1/2X1/2X3/8LLBB	F	2L152X89X12.7X9LLBB	2L152X89X12.7X9LLBB	45,4	5810	88,9	–	–	–	–	–	152	–	–	–	–	–	–	12,7	–	–	–	–	–	–	52,6	–	–	38,1	–	12,0	–	–	–	13,8	246	139	48,8	7,33	179	78,2	35,6	–	–	–	–	–	–	–	–	–	–	–	–	75,9	0,630	–	1,00	–	–	–	–	–	–	–	–	–	–
2L	2L6X3-1/2X1/2X3/4LLBB	2L6X3-1/2X1/2X3/4LLBB	F	2L152X89X12.7X19LLBB	2L152X89X12.7X19LLBB	45,4	5810	88,9	–	–	–	–	–	152	–	–	–	–	–	–	12,7	–	–	–	–	–	–	52,6	–	–	38,1	–	12,0	–	–	–	13,8	246	139	48,8	8,87	205	90,1	39,1	–	–	–	–	–	–	–	–	–	–	–	–	77,7	0,646	–	1,00	–	–	–	–	–	–	–	–	–	–
2L	2L6X3-1/2X3/8LLBB	2L6X3-1/2X3/8LLBB	F	2L152X89X9.5LLBB	2L152X89X9.5LLBB	34,6	4440	88,9	–	–	–	–	–	152	–	–	–	–	–	–	9,53	–	–	–	–	–	–	51,3	–	–	35,8	–	16,0	–	–	–	10,7	188	106	49,0	4,54	104	51,0	32,0	–	–	–	–	–	–	–	–	–	–	–	–	74,9	0,613	–	1,00	–	–	–	–	–	–	–	–	–	–
2L	2L6X3-1/2X3/8X3/8LLBB	2L6X3-1/2X3/8X3/8LLBB	F	2L152X89X9.5X9LLBB	2L152X89X9.5X9LLBB	34,6	4440	88,9	–	–	–	–	–	152	–	–	–	–	–	–	9,53	–	–	–	–	–	–	51,3	–	–	35,8	–	16,0	–	–	–	10,7	188	106	49,0	5,45	125	58,2	35,1	–	–	–	–	–	–	–	–	–	–	–	–	76,2	0,627	–	0,912	–	–	–	–	–	–	–	–	–	–
2L	2L6X3-1/2X3/8X3/4LLBB	2L6X3-1/2X3/8X3/4LLBB	F	2L152X89X9.5X19LLBB	2L152X89X9.5X19LLBB	34,6	4440	88,9	–	–	–	–	–	152	–	–	–	–	–	–	9,53	–	–	–	–	–	–	51,3	–	–	35,8	–	16,0	–	–	–	10,7	188	106	49,0	6,62	147	67,2	38,6	–	–	–	–	–	–	–	–	–	–	–	–	78,0	0,642	–	0,912	–	–	–	–	–	–	–	–	–	–
2L	2L6X3-1/2X5/16LLBB	2L6X3-1/2X5/16LLBB	F	2L152X89X7.9LLBB	2L152X89X7.9LLBB	29,0	3730	88,9	–	–	–	–	–	152	–	–	–	–	–	–	7,94	–	–	–	–	–	–	50,8	–	–	35,1	–	19,2	–	–	–	9,07	159	89,1	49,3	3,76	83,1	42,3	31,8	–	–	–	–	–	–	–	–	–	–	–	–	74,9	0,612	–	1,00	–	–	–	–	–	–	–	–	–	–
2L	2L6X3-1/2X5/16X3/8LLBB	2L6X3-1/2X5/16X3/8LLBB	F	2L152X89X7.9X9LLBB	2L152X89X7.9X9LLBB	29,0	3730	88,9	–	–	–	–	–	152	–	–	–	–	–	–	7,94	–	–	–	–	–	–	50,8	–	–	35,1	–	19,2	–	–	–	9,07	159	89,1	49,3	4,50	101	48,0	34,8	–	–	–	–	–	–	–	–	–	–	–	–	76,2	0,625	–	0,826	–	–	–	–	–	–	–	–	–	–
2L	2L6X3-1/2X5/16X3/4LLBB	2L6X3-1/2X5/16X3/4LLBB	F	2L152X89X7.9X19LLBB	2L152X89X7.9X19LLBB	29,0	3730	88,9	–	–	–	–	–	152	–	–	–	–	–	–	7,94	–	–	–	–	–	–	50,8	–	–	35,1	–	19,2	–	–	–	9,07	159	89,1	49,3	5,41	118	54,9	38,1	–	–	–	–	–	–	–	–	–	–	–	–	78,0	0,641	–	0,826	–	–	–	–	–	–	–	–	–	–
2L	2L5X3-1/2X3/4LLBB	2L5X3-1/2X3/4LLBB	F	2L127X89X19LLBB	2L127X89X19LLBB	58,6	7550	88,9	–	–	–	–	–	127	–	–	–	–	–	–	19,1	–	–	–	–	–	–	44,2	–	–	27,9	–	6,67	–	–	–	11,6	249	140	39,4	9,41	246	106	35,3	–	–	–	–	–	–	–	–	–	–	–	–	63,2	0,699	–	1,00	–	–	–	–	–	–	–	–	–	–
2L	2L5X3-1/2X3/4X3/8LLBB	2L5X3-1/2X3/4X3/8LLBB	F	2L127X89X19X9LLBB	2L127X89X19X9LLBB	58,6	7550	88,9	–	–	–	–	–	127	–	–	–	–	–	–	19,1	–	–	–	–	–	–	44,2	–	–	27,9	–	6,67	–	–	–	11,6	249	140	39,4	11,4	282	122	38,9	–	–	–	–	–	–	–	–	–	–	–	–	65,3	0,717	–	1,00	–	–	–	–	–	–	–	–	–	–
2L	2L5X3-1/2X3/4X3/4LLBB	2L5X3-1/2X3/4X3/4LLBB	F	2L127X89X19X19LLBB	2L127X89X19X19LLBB	58,6	7550	88,9	–	–	–	–	–	127	–	–	–	–	–	–	19,1	–	–	–	–	–	–	44,2	–	–	27,9	–	6,67	–	–	–	11,6	249	140	39,4	13,7	318	140	42,7	–	–	–	–	–	–	–	–	–	–	–	–	67,6	0,736	–	1,00	–	–	–	–	–	–	–	–	–	–
2L	2L5X3-1/2X5/8LLBB	2L5X3-1/2X5/8LLBB	F	2L127X89X15.9LLBB	2L127X89X15.9LLBB	49,8	6360	88,9	–	–	–	–	–	127	–	–	–	–	–	–	15,9	–	–	–	–	–	–	42,9	–	–	26,9	–	8,00	–	–	–	9,99	213	119	39,6	7,70	193	86,7	34,8	–	–	–	–	–	–	–	–	–	–	–	–	63,2	0,693	–	1,00	–	–	–	–	–	–	–	–	–	–
2L	2L5X3-1/2X5/8X3/8LLBB	2L5X3-1/2X5/8X3/8LLBB	F	2L127X89X15.9X9LLBB	2L127X89X15.9X9LLBB	49,8	6360	88,9	–	–	–	–	–	127	–	–	–	–	–	–	15,9	–	–	–	–	–	–	42,9	–	–	26,9	–	8,00	–	–	–	9,99	213	119	39,6	9,24	223	98,7	38,1	–	–	–	–	–	–	–	–	–	–	–	–	65,3	0,711	–	1,00	–	–	–	–	–	–	–	–	–	–
2L	2L5X3-1/2X5/8X3/4LLBB	2L5X3-1/2X5/8X3/4LLBB	F	2L127X89X15.9X19LLBB	2L127X89X15.9X19LLBB	49,8	6360	88,9	–	–	–	–	–	127	–	–	–	–	–	–	15,9	–	–	–	–	–	–	42,9	–	–	26,9	–	8,00	–	–	–	9,99	213	119	39,6	11,2	254	113	41,9	–	–	–	–	–	–	–	–	–	–	–	–	67,6	0,730	–	1,00	–	–	–	–	–	–	–	–	–	–
2L	2L5X3-1/2X1/2LLBB	2L5X3-1/2X1/2LLBB	F	2L127X89X12.7LLBB	2L127X89X12.7LLBB	40,4	5160	88,9	–	–	–	–	–	127	–	–	–	–	–	–	12,7	–	–	–	–	–	–	41,9	–	–	25,4	–	10,0	–	–	–	8,32	175	97,3	40,1	6,08	144	68,3	34,3	–	–	–	–	–	–	–	–	–	–	–	–	63,5	0,688	–	1,00	–	–	–	–	–	–	–	–	–	–
2L	2L5X3-1/2X1/2X3/8LLBB	2L5X3-1/2X1/2X3/8LLBB	F	2L127X89X12.7X9LLBB	2L127X89X12.7X9LLBB	40,4	5160	88,9	–	–	–	–	–	127	–	–	–	–	–	–	12,7	–	–	–	–	–	–	41,9	–	–	25,4	–	10,0	–	–	–	8,32	175	97,3	40,1	7,28	169	77,8	37,6	–	–	–	–	–	–	–	–	–	–	–	–	65,5	0,705	–	1,00	–	–	–	–	–	–	–	–	–	–
2L	2L5X3-1/2X1/2X3/4LLBB	2L5X3-1/2X1/2X3/4LLBB	F	2L127X89X12.7X19LLBB	2L127X89X12.7X19LLBB	40,4	5160	88,9	–	–	–	–	–	127	–	–	–	–	–	–	12,7	–	–	–	–	–	–	41,9	–	–	25,4	–	10,0	–	–	–	8,32	175	97,3	40,1	8,74	193	88,8	41,1	–	–	–	–	–	–	–	–	–	–	–	–	67,6	0,724	–	1,00	–	–	–	–	–	–	–	–	–	–
2L	2L5X3-1/2X3/8LLBB	2L5X3-1/2X3/8LLBB	F	2L127X89X9.5LLBB	2L127X89X9.5LLBB	30,8	3940	88,9	–	–	–	–	–	127	–	–	–	–	–	–	9,53	–	–	–	–	–	–	40,6	–	–	23,7	–	13,3	–	–	–	6,45	134	74,7	40,4	4,50	101	50,6	33,8	–	–	–	–	–	–	–	–	–	–	–	–	63,8	0,683	–	1,00	–	–	–	–	–	–	–	–	–	–
2L	2L5X3-1/2X3/8X3/8LLBB	2L5X3-1/2X3/8X3/8LLBB	F	2L127X89X9.5X9LLBB	2L127X89X9.5X9LLBB	30,8	3940	88,9	–	–	–	–	–	127	–	–	–	–	–	–	9,53	–	–	–	–	–	–	40,6	–	–	23,7	–	13,3	–	–	–	6,45	134	74,7	40,4	5,41	119	57,8	37,1	–	–	–	–	–	–	–	–	–	–	–	–	65,5	0,700	–	0,983	–	–	–	–	–	–	–	–	–	–
2L	2L5X3-1/2X3/8X3/4LLBB	2L5X3-1/2X3/8X3/4LLBB	F	2L127X89X9.5X19LLBB	2L127X89X9.5X19LLBB	30,8	3940	88,9	–	–	–	–	–	127	–	–	–	–	–	–	9,53	–	–	–	–	–	–	40,6	–	–	23,7	–	13,3	–	–	–	6,45	134	74,7	40,4	6,41	138	65,1	40,4	–	–	–	–	–	–	–	–	–	–	–	–	67,6	0,718	–	0,983	–	–	–	–	–	–	–	–	–	–
2L	2L5X3-1/2X5/16LLBB	2L5X3-1/2X5/16LLBB	F	2L127X89X7.9LLBB	2L127X89X7.9LLBB	25,8	3300	88,9	–	–	–	–	–	127	–	–	–	–	–	–	7,94	–	–	–	–	–	–	39,9	–	–	23,0	–	16,0	–	–	–	5,49	113	62,9	40,6	3,71	80,3	41,8	33,5	–	–	–	–	–	–	–	–	–	–	–	–	63,8	0,682	–	1,00	–	–	–	–	–	–	–	–	–	–
2L	2L5X3-1/2X5/16X3/8LLBB	2L5X3-1/2X5/16X3/8LLBB	F	2L127X89X7.9X9LLBB	2L127X89X7.9X9LLBB	25,8	3300	88,9	–	–	–	–	–	127	–	–	–	–	–	–	7,94	–	–	–	–	–	–	39,9	–	–	23,0	–	16,0	–	–	–	5,49	113	62,9	40,6	4,41	96,0	47,0	36,6	–	–	–	–	–	–	–	–	–	–	–	–	65,5	0,698	–	0,912	–	–	–	–	–	–	–	–	–	–
2L	2L5X3-1/2X5/16X3/4LLBB	2L5X3-1/2X5/16X3/4LLBB	F	2L127X89X7.9X19LLBB	2L127X89X7.9X19LLBB	25,8	3300	88,9	–	–	–	–	–	127	–	–	–	–	–	–	7,94	–	–	–	–	–	–	39,9	–	–	23,0	–	16,0	–	–	–	5,49	113	62,9	40,6	5,33	112	54,1	40,1	–	–	–	–	–	–	–	–	–	–	–	–	67,6	0,716	–	0,912	–	–	–	–	–	–	–	–	–	–
2L	2L5X3-1/2X1/4LLBB	2L5X3-1/2X1/4LLBB	F	2L127X89X6.4LLBB	2L127X89X6.4LLBB	20,8	2670	88,9	–	–	–	–	–	127	–	–	–	–	–	–	6,35	–	–	–	–	–	–	39,4	–	–	21,8	–	20,0	–	–	–	4,45	91,1	50,8	40,9	2,96	61,5	33,3	33,3	–	–	–	–	–	–	–	–	–	–	–	–	64,0	0,680	–	1,00	–	–	–	–	–	–	–	–	–	–
2L	2L5X3-1/2X1/4X3/8LLBB	2L5X3-1/2X1/4X3/8LLBB	F	2L127X89X6.4X9LLBB	2L127X89X6.4X9LLBB	20,8	2670	88,9	–	–	–	–	–	127	–	–	–	–	–	–	6,35	–	–	–	–	–	–	39,4	–	–	21,8	–	20,0	–	–	–	4,45	91,1	50,8	40,9	3,53	74,2	37,7	36,3	–	–	–	–	–	–	–	–	–	–	–	–	65,5	0,696	–	0,804	–	–	–	–	–	–	–	–	–	–
2L	2L5X3-1/2X1/4X3/4LLBB	2L5X3-1/2X1/4X3/4LLBB	F	2L127X89X6.4X19LLBB	2L127X89X6.4X19LLBB	20,8	2670	88,9	–	–	–	–	–	127	–	–	–	–	–	–	6,35	–	–	–	–	–	–	39,4	–	–	21,8	–	20,0	–	–	–	4,45	91,1	50,8	40,9	4,25	86,9	43,1	39,9	–	–	–	–	–	–	–	–	–	–	–	–	67,6	0,714	–	0,804	–	–	–	–	–	–	–	–	–	–
2L	2L5X3X1/2LLBB	2L5X3X1/2LLBB	F	2L127X76X12.7LLBB	2L127X76X12.7LLBB	38,0	4840	76,2	–	–	–	–	–	127	–	–	–	–	–	–	12,7	–	–	–	–	–	–	44,2	–	–	31,8	–	10,0	–	–	–	7,87	167	94,7	40,1	3,85	115	50,5	28,2	–	–	–	–	–	–	–	–	–	–	–	–	62,0	0,628	–	1,00	–	–	–	–	–	–	–	–	–	–
2L	2L5X3X1/2X3/8LLBB	2L5X3X1/2X3/8LLBB	F	2L127X76X12.7X9LLBB	2L127X76X12.7X9LLBB	38,0	4840	76,2	–	–	–	–	–	127	–	–	–	–	–	–	12,7	–	–	–	–	–	–	44,2	–	–	31,8	–	10,0	–	–	–	7,87	167	94,7	40,1	4,79	138	59,2	31,5	–	–	–	–	–	–	–	–	–	–	–	–	63,8	0,646	–	1,00	–	–	–	–	–	–	–	–	–	–
2L	2L5X3X1/2X3/4LLBB	2L5X3X1/2X3/4LLBB	F	2L127X76X12.7X19LLBB	2L127X76X12.7X19LLBB	38,0	4840	76,2	–	–	–	–	–	127	–	–	–	–	–	–	12,7	–	–	–	–	–	–	44,2	–	–	31,8	–	10,0	–	–	–	7,87	167	94,7	40,1	6,04	161	70,5	35,3	–	–	–	–	–	–	–	–	–	–	–	–	65,5	0,667	–	1,00	–	–	–	–	–	–	–	–	–	–
2L	2L5X3X7/16LLBB	2L5X3X7/16LLBB	F	2L127X76X11.1LLBB	2L127X76X11.1LLBB	33,6	4270	76,2	–	–	–	–	–	127	–	–	–	–	–	–	11,1	–	–	–	–	–	–	43,7	–	–	31,0	–	11,4	–	–	–	6,99	148	83,9	40,4	3,33	96,2	43,8	27,9	–	–	–	–	–	–	–	–	–	–	–	–	62,2	0,626	–	1,00	–	–	–	–	–	–	–	–	–	–
2L	2L5X3X7/16X3/8LLBB	2L5X3X7/16X3/8LLBB	F	2L127X76X11.1X9LLBB	2L127X76X11.1X9LLBB	33,6	4270	76,2	–	–	–	–	–	127	–	–	–	–	–	–	11,1	–	–	–	–	–	–	43,7	–	–	31,0	–	11,4	–	–	–	6,99	148	83,9	40,4	4,16	117	51,5	31,2	–	–	–	–	–	–	–	–	–	–	–	–	63,8	0,644	–	1,00	–	–	–	–	–	–	–	–	–	–
2L	2L5X3X7/16X3/4LLBB	2L5X3X7/16X3/4LLBB	F	2L127X76X11.1X19LLBB	2L127X76X11.1X19LLBB	33,6	4270	76,2	–	–	–	–	–	127	–	–	–	–	–	–	11,1	–	–	–	–	–	–	43,7	–	–	31,0	–	11,4	–	–	–	6,99	148	83,9	40,4	5,24	137	61,1	35,1	–	–	–	–	–	–	–	–	–	–	–	–	65,5	0,664	–	1,00	–	–	–	–	–	–	–	–	–	–
2L	2L5X3X3/8LLBB	2L5X3X3/8LLBB	F	2L127X76X9.5LLBB	2L127X76X9.5LLBB	29,2	3690	76,2	–	–	–	–	–	127	–	–	–	–	–	–	9,53	–	–	–	–	–	–	42,9	–	–	30,2	–	13,3	–	–	–	6,12	129	72,8	40,6	2,83	78,8	37,2	27,7	–	–	–	–	–	–	–	–	–	–	–	–	62,2	0,624	–	1,00	–	–	–	–	–	–	–	–	–	–
2L	2L5X3X3/8X3/8LLBB	2L5X3X3/8X3/8LLBB	F	2L127X76X9.5X9LLBB	2L127X76X9.5X9LLBB	29,2	3690	76,2	–	–	–	–	–	127	–	–	–	–	–	–	9,53	–	–	–	–	–	–	42,9	–	–	30,2	–	13,3	–	–	–	6,12	129	72,8	40,6	3,54	96,4	43,8	31,0	–	–	–	–	–	–	–	–	–	–	–	–	63,8	0,642	–	0,983	–	–	–	–	–	–	–	–	–	–
2L	2L5X3X3/8X3/4LLBB	2L5X3X3/8X3/4LLBB	F	2L127X76X9.5X19LLBB	2L127X76X9.5X19LLBB	29,2	3690	76,2	–	–	–	–	–	127	–	–	–	–	–	–	9,53	–	–	–	–	–	–	42,9	–	–	30,2	–	13,3	–	–	–	6,12	129	72,8	40,6	4,41	114	51,5	34,5	–	–	–	–	–	–	–	–	–	–	–	–	65,8	0,661	–	0,983	–	–	–	–	–	–	–	–	–	–
2L	2L5X3X5/16LLBB	2L5X3X5/16LLBB	F	2L127X76X7.9LLBB	2L127X76X7.9LLBB	24,4	3110	76,2	–	–	–	–	–	127	–	–	–	–	–	–	7,94	–	–	–	–	–	–	42,4	–	–	29,0	–	16,0	–	–	–	5,20	109	61,3	40,9	2,34	62,6	30,6	27,4	–	–	–	–	–	–	–	–	–	–	–	–	62,5	0,623	–	1,00	–	–	–	–	–	–	–	–	–	–
2L	2L5X3X5/16X3/8LLBB	2L5X3X5/16X3/8LLBB	F	2L127X76X7.9X9LLBB	2L127X76X7.9X9LLBB	24,4	3110	76,2	–	–	–	–	–	127	–	–	–	–	–	–	7,94	–	–	–	–	–	–	42,4	–	–	29,0	–	16,0	–	–	–	5,20	109	61,3	40,9	2,94	77,3	36,2	30,7	–	–	–	–	–	–	–	–	–	–	–	–	64,0	0,640	–	0,912	–	–	–	–	–	–	–	–	–	–
2L	2L5X3X5/16X3/4LLBB	2L5X3X5/16X3/4LLBB	F	2L127X76X7.9X19LLBB	2L127X76X7.9X19LLBB	24,4	3110	76,2	–	–	–	–	–	127	–	–	–	–	–	–	7,94	–	–	–	–	–	–	42,4	–	–	29,0	–	16,0	–	–	–	5,20	109	61,3	40,9	3,65	92,3	42,6	34,3	–	–	–	–	–	–	–	–	–	–	–	–	65,8	0,659	–	0,912	–	–	–	–	–	–	–	–	–	–
2L	2L5X3X1/4LLBB	2L5X3X1/4LLBB	F	2L127X76X6.4LLBB	2L127X76X6.4LLBB	19,6	2500	76,2	–	–	–	–	–	127	–	–	–	–	–	–	6,35	–	–	–	–	–	–	41,7	–	–	28,4	–	20,0	–	–	–	4,25	87,8	49,5	41,1	1,85	47,4	24,3	27,2	–	–	–	–	–	–	–	–	–	–	–	–	62,5	0,622	–	1,00	–	–	–	–	–	–	–	–	–	–
2L	2L5X3X1/4X3/8LLBB	2L5X3X1/4X3/8LLBB	F	2L127X76X6.4X9LLBB	2L127X76X6.4X9LLBB	19,6	2500	76,2	–	–	–	–	–	127	–	–	–	–	–	–	6,35	–	–	–	–	–	–	41,7	–	–	28,4	–	20,0	–	–	–	4,25	87,8	49,5	41,1	2,29	59,3	28,2	30,2	–	–	–	–	–	–	–	–	–	–	–	–	64,0	0,638	–	0,804	–	–	–	–	–	–	–	–	–	–
2L	2L5X3X1/4X3/4LLBB	2L5X3X1/4X3/4LLBB	F	2L127X76X6.4X19LLBB	2L127X76X6.4X19LLBB	19,6	2500	76,2	–	–	–	–	–	127	–	–	–	–	–	–	6,35	–	–	–	–	–	–	41,7	–	–	28,4	–	20,0	–	–	–	4,25	87,8	49,5	41,1	2,86	71,1	33,3	33,8	–	–	–	–	–	–	–	–	–	–	–	–	65,8	0,657	–	0,804	–	–	–	–	–	–	–	–	–	–
2L	2L4X3-1/2X1/2LLBB	2L4X3-1/2X1/2LLBB	F	2L102X89X12.7LLBB	2L102X89X12.7LLBB	35,2	4520	88,9	–	–	–	–	–	102	–	–	–	–	–	–	12,7	–	–	–	–	–	–	31,5	–	–	12,7	–	8,00	–	–	–	4,41	113	62,9	31,2	6,04	139	67,8	36,6	–	–	–	–	–	–	–	–	–	–	–	–	54,4	0,784	–	1,00	–	–	–	–	–	–	–	–	–	–
2L	2L4X3-1/2X1/2X3/8LLBB	2L4X3-1/2X1/2X3/8LLBB	F	2L102X89X12.7X9LLBB	2L102X89X12.7X9LLBB	35,2	4520	88,9	–	–	–	–	–	102	–	–	–	–	–	–	12,7	–	–	–	–	–	–	31,5	–	–	12,7	–	8,00	–	–	–	4,41	113	62,9	31,2	7,20	161	76,9	39,9	–	–	–	–	–	–	–	–	–	–	–	–	56,6	0,802	–	1,00	–	–	–	–	–	–	–	–	–	–
2L	2L4X3-1/2X1/2X3/4LLBB	2L4X3-1/2X1/2X3/4LLBB	F	2L102X89X12.7X19LLBB	2L102X89X12.7X19LLBB	35,2	4520	88,9	–	–	–	–	–	102	–	–	–	–	–	–	12,7	–	–	–	–	–	–	31,5	–	–	12,7	–	8,00	–	–	–	4,41	113	62,9	31,2	8,62	182	87,5	43,7	–	–	–	–	–	–	–	–	–	–	–	–	59,2	0,819	–	1,00	–	–	–	–	–	–	–	–	–	–
2L	2L4X3-1/2X3/8LLBB	2L4X3-1/2X3/8LLBB	F	2L102X89X9.5LLBB	2L102X89X9.5LLBB	27,0	3460	88,9	–	–	–	–	–	102	–	–	–	–	–	–	9,53	–	–	–	–	–	–	30,5	–	–	10,8	–	10,7	–	–	–	3,45	87,2	48,5	31,8	4,50	97,8	50,6	36,1	–	–	–	–	–	–	–	–	–	–	–	–	54,4	0,778	–	1,00	–	–	–	–	–	–	–	–	–	–
2L	2L4X3-1/2X3/8X3/8LLBB	2L4X3-1/2X3/8X3/8LLBB	F	2L102X89X9.5X9LLBB	2L102X89X9.5X9LLBB	27,0	3460	88,9	–	–	–	–	–	102	–	–	–	–	–	–	9,53	–	–	–	–	–	–	30,5	–	–	10,8	–	10,7	–	–	–	3,45	87,2	48,5	31,8	5,37	114	57,4	39,4	–	–	–	–	–	–	–	–	–	–	–	–	56,6	0,795	–	1,00	–	–	–	–	–	–	–	–	–	–
2L	2L4X3-1/2X3/8X3/4LLBB	2L4X3-1/2X3/8X3/4LLBB	F	2L102X89X9.5X19LLBB	2L102X89X9.5X19LLBB	27,0	3460	88,9	–	–	–	–	–	102	–	–	–	–	–	–	9,53	–	–	–	–	–	–	30,5	–	–	10,8	–	10,7	–	–	–	3,45	87,2	48,5	31,8	6,37	131	64,7	42,9	–	–	–	–	–	–	–	–	–	–	–	–	59,2	0,813	–	1,00	–	–	–	–	–	–	–	–	–	–
2L	2L4X3-1/2X5/16LLBB	2L4X3-1/2X5/16LLBB	F	2L102X89X7.9LLBB	2L102X89X7.9LLBB	22,8	2900	88,9	–	–	–	–	–	102	–	–	–	–	–	–	7,94	–	–	–	–	–	–	29,7	–	–	10,2	–	12,8	–	–	–	2,94	73,4	41,0	31,8	3,67	78,3	41,3	35,6	–	–	–	–	–	–	–	–	–	–	–	–	54,4	0,775	–	1,00	–	–	–	–	–	–	–	–	–	–
2L	2L4X3-1/2X5/16X3/8LLBB	2L4X3-1/2X5/16X3/8LLBB	F	2L102X89X7.9X9LLBB	2L102X89X7.9X9LLBB	22,8	2900	88,9	–	–	–	–	–	102	–	–	–	–	–	–	7,94	–	–	–	–	–	–	29,7	–	–	10,2	–	12,8	–	–	–	2,94	73,4	41,0	31,8	4,37	92,3	46,7	38,9	–	–	–	–	–	–	–	–	–	–	–	–	56,6	0,792	–	0,997	–	–	–	–	–	–	–	–	–	–
2L	2L4X3-1/2X5/16X3/4LLBB	2L4X3-1/2X5/16X3/4LLBB	F	2L102X89X7.9X19LLBB	2L102X89X7.9X19LLBB	22,8	2900	88,9	–	–	–	–	–	102	–	–	–	–	–	–	7,94	–	–	–	–	–	–	29,7	–	–	10,2	–	12,8	–	–	–	2,94	73,4	41,0	31,8	5,29	106	53,7	42,7	–	–	–	–	–	–	–	–	–	–	–	–	59,2	0,810	–	0,997	–	–	–	–	–	–	–	–	–	–
2L	2L4X3-1/2X1/4LLBB	2L4X3-1/2X1/4LLBB	F	2L102X89X6.4LLBB	2L102X89X6.4LLBB	18,4	2350	88,9	–	–	–	–	–	102	–	–	–	–	–	–	6,35	–	–	–	–	–	–	29,0	–	–	9,14	–	16,0	–	–	–	2,41	59,3	33,1	32,0	2,93	60,1	32,9	35,3	–	–	–	–	–	–	–	–	–	–	–	–	54,4	0,773	–	1,00	–	–	–	–	–	–	–	–	–	–
2L	2L4X3-1/2X1/4X3/8LLBB	2L4X3-1/2X1/4X3/8LLBB	F	2L102X89X6.4X9LLBB	2L102X89X6.4X9LLBB	18,4	2350	88,9	–	–	–	–	–	102	–	–	–	–	–	–	6,35	–	–	–	–	–	–	29,0	–	–	9,14	–	16,0	–	–	–	2,41	59,3	33,1	32,0	3,50	71,4	37,4	38,6	–	–	–	–	–	–	–	–	–	–	–	–	56,4	0,790	–	0,912	–	–	–	–	–	–	–	–	–	–
2L	2L4X3-1/2X1/4X3/4LLBB	2L4X3-1/2X1/4X3/4LLBB	F	2L102X89X6.4X19LLBB	2L102X89X6.4X19LLBB	18,4	2350	88,9	–	–	–	–	–	102	–	–	–	–	–	–	6,35	–	–	–	–	–	–	29,0	–	–	9,14	–	16,0	–	–	–	2,41	59,3	33,1	32,0	4,16	82,6	42,3	42,2	–	–	–	–	–	–	–	–	–	–	–	–	58,9	0,807	–	0,912	–	–	–	–	–	–	–	–	–	–
2L	2L4X3X5/8LLBB	2L4X3X5/8LLBB	F	2L102X76X15.9LLBB	2L102X76X15.9LLBB	40,4	5150	76,2	–	–	–	–	–	102	–	–	–	–	–	–	15,9	–	–	–	–	–	–	34,8	–	–	20,5	–	6,40	–	–	–	4,99	134	74,7	31,2	4,87	146	63,9	30,7	–	–	–	–	–	–	–	–	–	–	–	–	51,3	0,728	–	1,00	–	–	–	–	–	–	–	–	–	–
2L	2L4X3X5/8X3/8LLBB	2L4X3X5/8X3/8LLBB	F	2L102X76X15.9X9LLBB	2L102X76X15.9X9LLBB	40,4	5150	76,2	–	–	–	–	–	102	–	–	–	–	–	–	15,9	–	–	–	–	–	–	34,8	–	–	20,5	–	6,40	–	–	–	4,99	134	74,7	31,2	6,04	170	74,6	34,3	–	–	–	–	–	–	–	–	–	–	–	–	53,6	0,750	–	1,00	–	–	–	–	–	–	–	–	–	–
2L	2L4X3X5/8X3/4LLBB	2L4X3X5/8X3/4LLBB	F	2L102X76X15.9X19LLBB	2L102X76X15.9X19LLBB	40,4	5150	76,2	–	–	–	–	–	102	–	–	–	–	–	–	15,9	–	–	–	–	–	–	34,8	–	–	20,5	–	6,40	–	–	–	4,99	134	74,7	31,2	7,49	195	87,3	38,1	–	–	–	–	–	–	–	–	–	–	–	–	56,1	0,773	–	1,00	–	–	–	–	–	–	–	–	–	–
2L	2L4X3X1/2LLBB	2L4X3X1/2LLBB	F	2L102X76X12.7LLBB	2L102X76X12.7LLBB	33,0	4190	76,2	–	–	–	–	–	102	–	–	–	–	–	–	12,7	–	–	–	–	–	–	33,5	–	–	19,1	–	8,00	–	–	–	4,16	110	61,3	31,5	3,83	109	50,3	30,2	–	–	–	–	–	–	–	–	–	–	–	–	51,3	0,721	–	1,00	–	–	–	–	–	–	–	–	–	–
2L	2L4X3X1/2X3/8LLBB	2L4X3X1/2X3/8LLBB	F	2L102X76X12.7X9LLBB	2L102X76X12.7X9LLBB	33,0	4190	76,2	–	–	–	–	–	102	–	–	–	–	–	–	12,7	–	–	–	–	–	–	33,5	–	–	19,1	–	8,00	–	–	–	4,16	110	61,3	31,5	4,70	129	58,2	33,5	–	–	–	–	–	–	–	–	–	–	–	–	53,6	0,743	–	1,00	–	–	–	–	–	–	–	–	–	–
2L	2L4X3X1/2X3/4LLBB	2L4X3X1/2X3/4LLBB	F	2L102X76X12.7X19LLBB	2L102X76X12.7X19LLBB	33,0	4190	76,2	–	–	–	–	–	102	–	–	–	–	–	–	12,7	–	–	–	–	–	–	33,5	–	–	19,1	–	8,00	–	–	–	4,16	110	61,3	31,5	5,83	149	68,0	37,3	–	–	–	–	–	–	–	–	–	–	–	–	55,9	0,765	–	1,00	–	–	–	–	–	–	–	–	–	–
2L	2L4X3X3/8LLBB	2L4X3X3/8LLBB	F	2L102X76X9.5LLBB	2L102X76X9.5LLBB	25,2	3210	76,2	–	–	–	–	–	102	–	–	–	–	–	–	9,53	–	–	–	–	–	–	32,3	–	–	17,3	–	10,7	–	–	–	3,28	85,2	47,2	32,0	2,84	75,9	37,2	29,7	–	–	–	–	–	–	–	–	–	–	–	–	51,6	0,715	–	1,00	–	–	–	–	–	–	–	–	–	–
2L	2L4X3X3/8X3/8LLBB	2L4X3X3/8X3/8LLBB	F	2L102X76X9.5X9LLBB	2L102X76X9.5X9LLBB	25,2	3210	76,2	–	–	–	–	–	102	–	–	–	–	–	–	9,53	–	–	–	–	–	–	32,3	–	–	17,3	–	10,7	–	–	–	3,28	85,2	47,2	32,0	3,50	91,1	43,3	33,0	–	–	–	–	–	–	–	–	–	–	–	–	53,6	0,736	–	1,00	–	–	–	–	–	–	–	–	–	–
2L	2L4X3X3/8X3/4LLBB	2L4X3X3/8X3/4LLBB	F	2L102X76X9.5X19LLBB	2L102X76X9.5X19LLBB	25,2	3210	76,2	–	–	–	–	–	102	–	–	–	–	–	–	9,53	–	–	–	–	–	–	32,3	–	–	17,3	–	10,7	–	–	–	3,28	85,2	47,2	32,0	4,29	107	50,0	36,6	–	–	–	–	–	–	–	–	–	–	–	–	55,9	0,757	–	1,00	–	–	–	–	–	–	–	–	–	–
2L	2L4X3X5/16LLBB	2L4X3X5/16LLBB	F	2L102X76X7.9LLBB	2L102X76X7.9LLBB	21,4	2700	76,2	–	–	–	–	–	102	–	–	–	–	–	–	7,94	–	–	–	–	–	–	31,8	–	–	16,7	–	12,8	–	–	–	2,80	71,8	40,0	32,3	2,34	60,3	30,6	29,5	–	–	–	–	–	–	–	–	–	–	–	–	51,6	0,712	–	1,00	–	–	–	–	–	–	–	–	–	–
2L	2L4X3X5/16X3/8LLBB	2L4X3X5/16X3/8LLBB	F	2L102X76X7.9X9LLBB	2L102X76X7.9X9LLBB	21,4	2700	76,2	–	–	–	–	–	102	–	–	–	–	–	–	7,94	–	–	–	–	–	–	31,8	–	–	16,7	–	12,8	–	–	–	2,80	71,8	40,0	32,3	2,90	73,3	35,7	32,8	–	–	–	–	–	–	–	–	–	–	–	–	53,6	0,733	–	0,997	–	–	–	–	–	–	–	–	–	–
2L	2L4X3X5/16X3/4LLBB	2L4X3X5/16X3/4LLBB	F	2L102X76X7.9X19LLBB	2L102X76X7.9X19LLBB	21,4	2700	76,2	–	–	–	–	–	102	–	–	–	–	–	–	7,94	–	–	–	–	–	–	31,8	–	–	16,7	–	12,8	–	–	–	2,80	71,8	40,0	32,3	3,56	86,0	41,5	36,3	–	–	–	–	–	–	–	–	–	–	–	–	55,9	0,754	–	0,997	–	–	–	–	–	–	–	–	–	–
2L	2L4X3X1/4LLBB	2L4X3X1/4LLBB	F	2L102X76X6.4LLBB	2L102X76X6.4LLBB	17,2	2180	76,2	–	–	–	–	–	102	–	–	–	–	–	–	6,35	–	–	–	–	–	–	31,0	–	–	15,7	–	16,0	–	–	–	2,29	58,0	32,4	32,3	1,86	46,0	24,4	29,2	–	–	–	–	–	–	–	–	–	–	–	–	51,6	0,710	–	1,00	–	–	–	–	–	–	–	–	–	–
2L	2L4X3X1/4X3/8LLBB	2L4X3X1/4X3/8LLBB	F	2L102X76X6.4X9LLBB	2L102X76X6.4X9LLBB	17,2	2180	76,2	–	–	–	–	–	102	–	–	–	–	–	–	6,35	–	–	–	–	–	–	31,0	–	–	15,7	–	16,0	–	–	–	2,29	58,0	32,4	32,3	2,27	56,4	28,0	32,3	–	–	–	–	–	–	–	–	–	–	–	–	53,6	0,730	–	0,912	–	–	–	–	–	–	–	–	–	–
2L	2L4X3X1/4X3/4LLBB	2L4X3X1/4X3/4LLBB	F	2L102X76X6.4X19LLBB	2L102X76X6.4X19LLBB	17,2	2180	76,2	–	–	–	–	–	102	–	–	–	–	–	–	6,35	–	–	–	–	–	–	31,0	–	–	15,7	–	16,0	–	–	–	2,29	58,0	32,4	32,3	2,80	66,9	32,6	35,8	–	–	–	–	–	–	–	–	–	–	–	–	55,9	0,751	–	0,912	–	–	–	–	–	–	–	–	–	–
2L	2L3-1/2X3X1/2LLBB	2L3-1/2X3X1/2LLBB	F	2L89X76X12.7LLBB	2L89X76X12.7LLBB	30,2	3900	76,2	–	–	–	–	–	88,9	–	–	–	–	–	–	12,7	–	–	–	–	–	–	28,4	–	–	12,2	–	7,00	–	–	–	2,87	85,5	47,5	27,2	3,80	107	50,0	31,2	–	–	–	–	–	–	–	–	–	–	–	–	47,0	0,780	–	1,00	–	–	–	–	–	–	–	–	–	–
2L	2L3-1/2X3X1/2X3/8LLBB	2L3-1/2X3X1/2X3/8LLBB	F	2L89X76X12.7X9LLBB	2L89X76X12.7X9LLBB	30,2	3900	76,2	–	–	–	–	–	88,9	–	–	–	–	–	–	12,7	–	–	–	–	–	–	28,4	–	–	12,2	–	7,00	–	–	–	2,87	85,5	47,5	27,2	4,70	126	58,2	34,8	–	–	–	–	–	–	–	–	–	–	–	–	49,3	0,801	–	1,00	–	–	–	–	–	–	–	–	–	–
2L	2L3-1/2X3X1/2X3/4LLBB	2L3-1/2X3X1/2X3/4LLBB	F	2L89X76X12.7X19LLBB	2L89X76X12.7X19LLBB	30,2	3900	76,2	–	–	–	–	–	88,9	–	–	–	–	–	–	12,7	–	–	–	–	–	–	28,4	–	–	12,2	–	7,00	–	–	–	2,87	85,5	47,5	27,2	5,83	145	68,0	38,6	–	–	–	–	–	–	–	–	–	–	–	–	52,1	0,822	–	1,00	–	–	–	–	–	–	–	–	–	–
2L	2L3-1/2X3X7/16LLBB	2L3-1/2X3X7/16LLBB	F	2L89X76X11.1LLBB	2L89X76X11.1LLBB	27,0	3450	76,2	–	–	–	–	–	88,9	–	–	–	–	–	–	11,1	–	–	–	–	–	–	27,7	–	–	11,4	–	7,99	–	–	–	2,58	76,0	42,3	27,4	3,31	90,8	43,4	31,0	–	–	–	–	–	–	–	–	–	–	–	–	47,0	0,776	–	1,00	–	–	–	–	–	–	–	–	–	–
2L	2L3-1/2X3X7/16X3/8LLBB	2L3-1/2X3X7/16X3/8LLBB	F	2L89X76X11.1X9LLBB	2L89X76X11.1X9LLBB	27,0	3450	76,2	–	–	–	–	–	88,9	–	–	–	–	–	–	11,1	–	–	–	–	–	–	27,7	–	–	11,4	–	7,99	–	–	–	2,58	76,0	42,3	27,4	4,11	107	50,8	34,5	–	–	–	–	–	–	–	–	–	–	–	–	49,3	0,797	–	1,00	–	–	–	–	–	–	–	–	–	–
2L	2L3-1/2X3X7/16X3/4LLBB	2L3-1/2X3X7/16X3/4LLBB	F	2L89X76X11.1X19LLBB	2L89X76X11.1X19LLBB	27,0	3450	76,2	–	–	–	–	–	88,9	–	–	–	–	–	–	11,1	–	–	–	–	–	–	27,7	–	–	11,4	–	7,99	–	–	–	2,58	76,0	42,3	27,4	5,08	124	59,2	38,4	–	–	–	–	–	–	–	–	–	–	–	–	52,1	0,818	–	1,00	–	–	–	–	–	–	–	–	–	–
2L	2L3-1/2X3X3/8LLBB	2L3-1/2X3X3/8LLBB	F	2L89X76X9.5LLBB	2L89X76X9.5LLBB	23,4	2990	76,2	–	–	–	–	–	88,9	–	–	–	–	–	–	9,53	–	–	–	–	–	–	27,2	–	–	10,3	–	9,33	–	–	–	2,27	66,5	36,7	27,7	2,83	75,2	37,0	30,7	–	–	–	–	–	–	–	–	–	–	–	–	47,0	0,773	–	1,00	–	–	–	–	–	–	–	–	–	–
2L	2L3-1/2X3X3/8X3/8LLBB	2L3-1/2X3X3/8X3/8LLBB	F	2L89X76X9.5X9LLBB	2L89X76X9.5X9LLBB	23,4	2990	76,2	–	–	–	–	–	88,9	–	–	–	–	–	–	9,53	–	–	–	–	–	–	27,2	–	–	10,3	–	9,33	–	–	–	2,27	66,5	36,7	27,7	3,52	89,5	43,4	34,3	–	–	–	–	–	–	–	–	–	–	–	–	49,3	0,794	–	1,00	–	–	–	–	–	–	–	–	–	–
2L	2L3-1/2X3X3/8X3/4LLBB	2L3-1/2X3X3/8X3/4LLBB	F	2L89X76X9.5X19LLBB	2L89X76X9.5X19LLBB	23,4	2990	76,2	–	–	–	–	–	88,9	–	–	–	–	–	–	9,53	–	–	–	–	–	–	27,2	–	–	10,3	–	9,33	–	–	–	2,27	66,5	36,7	27,7	4,29	104	50,0	37,8	–	–	–	–	–	–	–	–	–	–	–	–	52,1	0,814	–	1,00	–	–	–	–	–	–	–	–	–	–
2L	2L3-1/2X3X5/16LLBB	2L3-1/2X3X5/16LLBB	F	2L89X76X7.9LLBB	2L89X76X7.9LLBB	19,6	2520	76,2	–	–	–	–	–	88,9	–	–	–	–	–	–	7,94	–	–	–	–	–	–	26,7	–	–	9,65	–	11,2	–	–	–	1,94	56,4	31,1	27,7	2,34	60,1	30,6	30,5	–	–	–	–	–	–	–	–	–	–	–	–	47,0	0,770	–	1,00	–	–	–	–	–	–	–	–	–	–
2L	2L3-1/2X3X5/16X3/8LLBB	2L3-1/2X3X5/16X3/8LLBB	F	2L89X76X7.9X9LLBB	2L89X76X7.9X9LLBB	19,6	2520	76,2	–	–	–	–	–	88,9	–	–	–	–	–	–	7,94	–	–	–	–	–	–	26,7	–	–	9,65	–	11,2	–	–	–	1,94	56,4	31,1	27,7	2,87	72,1	35,4	33,8	–	–	–	–	–	–	–	–	–	–	–	–	49,3	0,790	–	1,00	–	–	–	–	–	–	–	–	–	–
2L	2L3-1/2X3X5/16X3/4LLBB	2L3-1/2X3X5/16X3/4LLBB	F	2L89X76X7.9X19LLBB	2L89X76X7.9X19LLBB	19,6	2520	76,2	–	–	–	–	–	88,9	–	–	–	–	–	–	7,94	–	–	–	–	–	–	26,7	–	–	9,65	–	11,2	–	–	–	1,94	56,4	31,1	27,7	3,55	84,1	41,5	37,6	–	–	–	–	–	–	–	–	–	–	–	–	51,8	0,811	–	1,00	–	–	–	–	–	–	–	–	–	–
2L	2L3-1/2X3X1/4LLBB	2L3-1/2X3X1/4LLBB	F	2L89X76X6.4LLBB	2L89X76X6.4LLBB	16,0	2040	76,2	–	–	–	–	–	88,9	–	–	–	–	–	–	6,35	–	–	–	–	–	–	25,9	–	–	8,64	–	14,0	–	–	–	1,60	45,6	25,4	27,9	1,86	46,0	24,4	30,2	–	–	–	–	–	–	–	–	–	–	–	–	47,0	0,767	–	1,00	–	–	–	–	–	–	–	–	–	–
2L	2L3-1/2X3X1/4X3/8LLBB	2L3-1/2X3X1/4X3/8LLBB	F	2L89X76X6.4X9LLBB	2L89X76X6.4X9LLBB	16,0	2040	76,2	–	–	–	–	–	88,9	–	–	–	–	–	–	6,35	–	–	–	–	–	–	25,9	–	–	8,64	–	14,0	–	–	–	1,60	45,6	25,4	27,9	2,29	55,7	28,3	33,5	–	–	–	–	–	–	–	–	–	–	–	–	49,3	0,787	–	0,965	–	–	–	–	–	–	–	–	–	–
2L	2L3-1/2X3X1/4X3/4LLBB	2L3-1/2X3X1/4X3/4LLBB	F	2L89X76X6.4X19LLBB	2L89X76X6.4X19LLBB	16,0	2040	76,2	–	–	–	–	–	88,9	–	–	–	–	–	–	6,35	–	–	–	–	–	–	25,9	–	–	8,64	–	14,0	–	–	–	1,60	45,6	25,4	27,9	2,81	65,4	32,8	37,1	–	–	–	–	–	–	–	–	–	–	–	–	51,8	0,807	–	0,965	–	–	–	–	–	–	–	–	–	–
2L	2L3-1/2X2-1/2X1/2LLBB	2L3-1/2X2-1/2X1/2LLBB	F	2L89X64X12.7LLBB	2L89X64X12.7LLBB	27,8	3570	63,5	–	–	–	–	–	88,9	–	–	–	–	–	–	12,7	–	–	–	–	–	–	30,5	–	–	18,5	–	7,00	–	–	–	2,70	82,6	46,2	27,4	2,27	81,6	35,7	25,2	–	–	–	–	–	–	–	–	–	–	–	–	44,5	0,706	–	1,00	–	–	–	–	–	–	–	–	–	–
2L	2L3-1/2X2-1/2X1/2X3/8LLBB	2L3-1/2X2-1/2X1/2X3/8LLBB	F	2L89X64X12.7X9LLBB	2L89X64X12.7X9LLBB	27,8	3570	63,5	–	–	–	–	–	88,9	–	–	–	–	–	–	12,7	–	–	–	–	–	–	30,5	–	–	18,5	–	7,00	–	–	–	2,70	82,6	46,2	27,4	2,94	98,7	43,1	28,7	–	–	–	–	–	–	–	–	–	–	–	–	46,5	0,732	–	1,00	–	–	–	–	–	–	–	–	–	–
2L	2L3-1/2X2-1/2X1/2X3/4LLBB	2L3-1/2X2-1/2X1/2X3/4LLBB	F	2L89X64X12.7X19LLBB	2L89X64X12.7X19LLBB	27,8	3570	63,5	–	–	–	–	–	88,9	–	–	–	–	–	–	12,7	–	–	–	–	–	–	30,5	–	–	18,5	–	7,00	–	–	–	2,70	82,6	46,2	27,4	3,78	116	51,8	32,5	–	–	–	–	–	–	–	–	–	–	–	–	49,0	0,759	–	1,00	–	–	–	–	–	–	–	–	–	–
2L	2L3-1/2X2-1/2X3/8LLBB	2L3-1/2X2-1/2X3/8LLBB	F	2L89X64X9.5LLBB	2L89X64X9.5LLBB	21,4	2740	63,5	–	–	–	–	–	88,9	–	–	–	–	–	–	9,53	–	–	–	–	–	–	29,2	–	–	17,1	–	9,33	–	–	–	2,13	64,2	35,7	27,9	1,66	56,0	26,2	24,6	–	–	–	–	–	–	–	–	–	–	–	–	44,5	0,698	–	1,00	–	–	–	–	–	–	–	–	–	–
2L	2L3-1/2X2-1/2X3/8X3/8LLBB	2L3-1/2X2-1/2X3/8X3/8LLBB	F	2L89X64X9.5X9LLBB	2L89X64X9.5X9LLBB	21,4	2740	63,5	–	–	–	–	–	88,9	–	–	–	–	–	–	9,53	–	–	–	–	–	–	29,2	–	–	17,1	–	9,33	–	–	–	2,13	64,2	35,7	27,9	2,17	69,2	31,8	28,2	–	–	–	–	–	–	–	–	–	–	–	–	46,5	0,724	–	1,00	–	–	–	–	–	–	–	–	–	–
2L	2L3-1/2X2-1/2X3/8X3/4LLBB	2L3-1/2X2-1/2X3/8X3/4LLBB	F	2L89X64X9.5X19LLBB	2L89X64X9.5X19LLBB	21,4	2740	63,5	–	–	–	–	–	88,9	–	–	–	–	–	–	9,53	–	–	–	–	–	–	29,2	–	–	17,1	–	9,33	–	–	–	2,13	64,2	35,7	27,9	2,76	82,1	37,9	31,8	–	–	–	–	–	–	–	–	–	–	–	–	49,0	0,750	–	1,00	–	–	–	–	–	–	–	–	–	–
2L	2L3-1/2X2-1/2X5/16LLBB	2L3-1/2X2-1/2X5/16LLBB	F	2L89X64X7.9LLBB	2L89X64X7.9LLBB	18,0	2310	63,5	–	–	–	–	–	88,9	–	–	–	–	–	–	7,94	–	–	–	–	–	–	28,7	–	–	16,2	–	11,2	–	–	–	1,83	54,7	30,3	28,2	1,37	44,6	21,6	24,4	–	–	–	–	–	–	–	–	–	–	–	–	44,7	0,695	–	1,00	–	–	–	–	–	–	–	–	–	–
2L	2L3-1/2X2-1/2X5/16X3/8LLBB	2L3-1/2X2-1/2X5/16X3/8LLBB	F	2L89X64X7.9X9LLBB	2L89X64X7.9X9LLBB	18,0	2310	63,5	–	–	–	–	–	88,9	–	–	–	–	–	–	7,94	–	–	–	–	–	–	28,7	–	–	16,2	–	11,2	–	–	–	1,83	54,7	30,3	28,2	1,77	55,6	25,9	27,7	–	–	–	–	–	–	–	–	–	–	–	–	46,5	0,720	–	1,00	–	–	–	–	–	–	–	–	–	–
2L	2L3-1/2X2-1/2X5/16X3/4LLBB	2L3-1/2X2-1/2X5/16X3/4LLBB	F	2L89X64X7.9X19LLBB	2L89X64X7.9X19LLBB	18,0	2310	63,5	–	–	–	–	–	88,9	–	–	–	–	–	–	7,94	–	–	–	–	–	–	28,7	–	–	16,2	–	11,2	–	–	–	1,83	54,7	30,3	28,2	2,29	66,5	31,3	31,5	–	–	–	–	–	–	–	–	–	–	–	–	48,8	0,746	–	1,00	–	–	–	–	–	–	–	–	–	–
2L	2L3-1/2X2-1/2X1/4LLBB	2L3-1/2X2-1/2X1/4LLBB	F	2L89X64X6.4LLBB	2L89X64X6.4LLBB	14,6	1870	63,5	–	–	–	–	–	88,9	–	–	–	–	–	–	6,35	–	–	–	–	–	–	27,9	–	–	15,2	–	14,0	–	–	–	1,51	44,6	24,7	28,4	1,09	33,8	17,2	24,1	–	–	–	–	–	–	–	–	–	–	–	–	44,7	0,693	–	1,00	–	–	–	–	–	–	–	–	–	–
2L	2L3-1/2X2-1/2X1/4X3/8LLBB	2L3-1/2X2-1/2X1/4X3/8LLBB	F	2L89X64X6.4X9LLBB	2L89X64X6.4X9LLBB	14,6	1870	63,5	–	–	–	–	–	88,9	–	–	–	–	–	–	6,35	–	–	–	–	–	–	27,9	–	–	15,2	–	14,0	–	–	–	1,51	44,6	24,7	28,4	1,41	42,8	20,6	27,4	–	–	–	–	–	–	–	–	–	–	–	–	46,5	0,717	–	0,965	–	–	–	–	–	–	–	–	–	–
2L	2L3-1/2X2-1/2X1/4X3/4LLBB	2L3-1/2X2-1/2X1/4X3/4LLBB	F	2L89X64X6.4X19LLBB	2L89X64X6.4X19LLBB	14,6	1870	63,5	–	–	–	–	–	88,9	–	–	–	–	–	–	6,35	–	–	–	–	–	–	27,9	–	–	15,2	–	14,0	–	–	–	1,51	44,6	24,7	28,4	1,80	51,6	24,6	31,0	–	–	–	–	–	–	–	–	–	–	–	–	48,8	0,742	–	0,965	–	–	–	–	–	–	–	–	–	–
2L	2L3X2-1/2X1/2LLBB	2L3X2-1/2X1/2LLBB	F	2L76X64X12.7LLBB	2L76X64X12.7LLBB	25,2	3230	63,5	–	–	–	–	–	76,2	–	–	–	–	–	–	12,7	–	–	–	–	–	–	25,3	–	–	12,7	–	6,00	–	–	–	1,72	61,0	33,8	23,1	2,25	78,3	35,4	26,4	–	–	–	–	–	–	–	–	–	–	–	–	39,9	0,774	–	1,00	–	–	–	–	–	–	–	–	–	–
2L	2L3X2-1/2X1/2X3/8LLBB	2L3X2-1/2X1/2X3/8LLBB	F	2L76X64X12.7X9LLBB	2L76X64X12.7X9LLBB	25,2	3230	63,5	–	–	–	–	–	76,2	–	–	–	–	–	–	12,7	–	–	–	–	–	–	25,3	–	–	12,7	–	6,00	–	–	–	1,72	61,0	33,8	23,1	2,90	93,6	42,4	30,0	–	–	–	–	–	–	–	–	–	–	–	–	42,2	0,800	–	1,00	–	–	–	–	–	–	–	–	–	–
2L	2L3X2-1/2X1/2X3/4LLBB	2L3X2-1/2X1/2X3/4LLBB	F	2L76X64X12.7X19LLBB	2L76X64X12.7X19LLBB	25,2	3230	63,5	–	–	–	–	–	76,2	–	–	–	–	–	–	12,7	–	–	–	–	–	–	25,3	–	–	12,7	–	6,00	–	–	–	1,72	61,0	33,8	23,1	3,68	109	50,3	33,8	–	–	–	–	–	–	–	–	–	–	–	–	45,2	0,824	–	1,00	–	–	–	–	–	–	–	–	–	–
2L	2L3X2-1/2X7/16LLBB	2L3X2-1/2X7/16LLBB	F	2L76X64X11.1LLBB	2L76X64X11.1LLBB	22,6	2860	63,5	–	–	–	–	–	76,2	–	–	–	–	–	–	11,1	–	–	–	–	–	–	24,7	–	–	11,8	–	6,85	–	–	–	1,56	54,4	30,2	23,3	1,92	66,0	30,3	25,9	–	–	–	–	–	–	–	–	–	–	–	–	39,9	0,769	–	1,00	–	–	–	–	–	–	–	–	–	–
2L	2L3X2-1/2X7/16X3/8LLBB	2L3X2-1/2X7/16X3/8LLBB	F	2L76X64X11.1X9LLBB	2L76X64X11.1X9LLBB	22,6	2860	63,5	–	–	–	–	–	76,2	–	–	–	–	–	–	11,1	–	–	–	–	–	–	24,7	–	–	11,8	–	6,85	–	–	–	1,56	54,4	30,2	23,3	2,48	79,8	36,4	29,5	–	–	–	–	–	–	–	–	–	–	–	–	42,2	0,795	–	1,00	–	–	–	–	–	–	–	–	–	–
2L	2L3X2-1/2X7/16X3/4LLBB	2L3X2-1/2X7/16X3/4LLBB	F	2L76X64X11.1X19LLBB	2L76X64X11.1X19LLBB	22,6	2860	63,5	–	–	–	–	–	76,2	–	–	–	–	–	–	11,1	–	–	–	–	–	–	24,7	–	–	11,8	–	6,85	–	–	–	1,56	54,4	30,2	23,3	3,22	93,4	44,1	33,5	–	–	–	–	–	–	–	–	–	–	–	–	45,0	0,819	–	1,00	–	–	–	–	–	–	–	–	–	–
2L	2L3X2-1/2X3/8LLBB	2L3X2-1/2X3/8LLBB	F	2L76X64X9.5LLBB	2L76X64X9.5LLBB	19,6	2490	63,5	–	–	–	–	–	76,2	–	–	–	–	–	–	9,53	–	–	–	–	–	–	24,1	–	–	10,8	–	8,00	–	–	–	1,37	47,5	26,4	23,5	1,64	54,4	25,9	25,7	–	–	–	–	–	–	–	–	–	–	–	–	39,9	0,764	–	1,00	–	–	–	–	–	–	–	–	–	–
2L	2L3X2-1/2X3/8X3/8LLBB	2L3X2-1/2X3/8X3/8LLBB	F	2L76X64X9.5X9LLBB	2L76X64X9.5X9LLBB	19,6	2490	63,5	–	–	–	–	–	76,2	–	–	–	–	–	–	9,53	–	–	–	–	–	–	24,1	–	–	10,8	–	8,00	–	–	–	1,37	47,5	26,4	23,5	2,12	66,4	31,1	29,2	–	–	–	–	–	–	–	–	–	–	–	–	42,2	0,790	–	1,00	–	–	–	–	–	–	–	–	–	–
2L	2L3X2-1/2X3/8X3/4LLBB	2L3X2-1/2X3/8X3/4LLBB	F	2L76X64X9.5X19LLBB	2L76X64X9.5X19LLBB	19,6	2490	63,5	–	–	–	–	–	76,2	–	–	–	–	–	–	9,53	–	–	–	–	–	–	24,1	–	–	10,8	–	8,00	–	–	–	1,37	47,5	26,4	23,5	2,71	78,2	37,2	33,0	–	–	–	–	–	–	–	–	–	–	–	–	45,0	0,815	–	1,00	–	–	–	–	–	–	–	–	–	–
2L	2L3X2-1/2X5/16LLBB	2L3X2-1/2X5/16LLBB	F	2L76X64X7.9LLBB	2L76X64X7.9LLBB	16,6	2100	63,5	–	–	–	–	–	76,2	–	–	–	–	–	–	7,94	–	–	–	–	–	–	23,5	–	–	9,96	–	9,58	–	–	–	1,17	40,3	22,3	23,7	1,36	43,4	21,3	25,4	–	–	–	–	–	–	–	–	–	–	–	–	39,9	0,760	–	1,00	–	–	–	–	–	–	–	–	–	–
2L	2L3X2-1/2X5/16X3/8LLBB	2L3X2-1/2X5/16X3/8LLBB	F	2L76X64X7.9X9LLBB	2L76X64X7.9X9LLBB	16,6	2100	63,5	–	–	–	–	–	76,2	–	–	–	–	–	–	7,94	–	–	–	–	–	–	23,5	–	–	9,96	–	9,58	–	–	–	1,17	40,3	22,3	23,7	1,76	53,4	25,9	29,0	–	–	–	–	–	–	–	–	–	–	–	–	42,2	0,785	–	1,00	–	–	–	–	–	–	–	–	–	–
2L	2L3X2-1/2X5/16X3/4LLBB	2L3X2-1/2X5/16X3/4LLBB	F	2L76X64X7.9X19LLBB	2L76X64X7.9X19LLBB	16,6	2100	63,5	–	–	–	–	–	76,2	–	–	–	–	–	–	7,94	–	–	–	–	–	–	23,5	–	–	9,96	–	9,58	–	–	–	1,17	40,3	22,3	23,7	2,26	63,4	31,0	32,8	–	–	–	–	–	–	–	–	–	–	–	–	44,7	0,810	–	1,00	–	–	–	–	–	–	–	–	–	–
2L	2L3X2-1/2X1/4LLBB	2L3X2-1/2X1/4LLBB	F	2L76X64X6.4LLBB	2L76X64X6.4LLBB	13,4	1700	63,5	–	–	–	–	–	76,2	–	–	–	–	–	–	6,35	–	–	–	–	–	–	22,9	–	–	9,14	–	12,0	–	–	–	0,966	32,8	18,2	23,9	1,08	32,9	17,0	25,2	–	–	–	–	–	–	–	–	–	–	–	–	39,9	0,756	–	1,00	–	–	–	–	–	–	–	–	–	–
2L	2L3X2-1/2X1/4X3/8LLBB	2L3X2-1/2X1/4X3/8LLBB	F	2L76X64X6.4X9LLBB	2L76X64X6.4X9LLBB	13,4	1700	63,5	–	–	–	–	–	76,2	–	–	–	–	–	–	6,35	–	–	–	–	–	–	22,9	–	–	9,14	–	12,0	–	–	–	0,966	32,8	18,2	23,9	1,38	41,1	20,2	28,4	–	–	–	–	–	–	–	–	–	–	–	–	42,2	0,781	–	1,00	–	–	–	–	–	–	–	–	–	–
2L	2L3X2-1/2X1/4X3/4LLBB	2L3X2-1/2X1/4X3/4LLBB	F	2L76X64X6.4X19LLBB	2L76X64X6.4X19LLBB	13,4	1700	63,5	–	–	–	–	–	76,2	–	–	–	–	–	–	6,35	–	–	–	–	–	–	22,9	–	–	9,14	–	12,0	–	–	–	0,966	32,8	18,2	23,9	1,77	49,2	24,3	32,3	–	–	–	–	–	–	–	–	–	–	–	–	44,7	0,806	–	1,00	–	–	–	–	–	–	–	–	–	–
2L	2L3X2-1/2X3/16LLBB	2L3X2-1/2X3/16LLBB	F	2L76X64X4.8LLBB	2L76X64X4.8LLBB	10,2	1290	63,5	–	–	–	–	–	76,2	–	–	–	–	–	–	4,76	–	–	–	–	–	–	22,2	–	–	8,46	–	16,0	–	–	–	0,749	24,9	13,9	24,1	0,799	23,3	12,6	24,9	–	–	–	–	–	–	–	–	–	–	–	–	39,9	0,753	–	1,00	–	–	–	–	–	–	–	–	–	–
2L	2L3X2-1/2X3/16X3/8LLBB	2L3X2-1/2X3/16X3/8LLBB	F	2L76X64X4.8X9LLBB	2L76X64X4.8X9LLBB	10,2	1290	63,5	–	–	–	–	–	76,2	–	–	–	–	–	–	4,76	–	–	–	–	–	–	22,2	–	–	8,46	–	16,0	–	–	–	0,749	24,9	13,9	24,1	1,02	29,5	15,0	28,2	–	–	–	–	–	–	–	–	–	–	–	–	41,9	0,778	–	0,912	–	–	–	–	–	–	–	–	–	–
2L	2L3X2-1/2X3/16X3/4LLBB	2L3X2-1/2X3/16X3/4LLBB	F	2L76X64X4.8X19LLBB	2L76X64X4.8X19LLBB	10,2	1290	63,5	–	–	–	–	–	76,2	–	–	–	–	–	–	4,76	–	–	–	–	–	–	22,2	–	–	8,46	–	16,0	–	–	–	0,749	24,9	13,9	24,1	1,30	35,6	17,9	31,8	–	–	–	–	–	–	–	–	–	–	–	–	44,5	0,802	–	0,912	–	–	–	–	–	–	–	–	–	–
2L	2L3X2X1/2LLBB	2L3X2X1/2LLBB	F	2L76X51X12.7LLBB	2L76X51X12.7LLBB	22,8	2920	50,8	–	–	–	–	–	76,2	–	–	–	–	–	–	12,7	–	–	–	–	–	–	27,4	–	–	18,8	–	6,00	–	–	–	1,60	58,3	32,8	23,4	1,19	57,0	23,4	20,2	–	–	–	–	–	–	–	–	–	–	–	–	37,3	0,684	–	1,00	–	–	–	–	–	–	–	–	–	–
2L	2L3X2X1/2X3/8LLBB	2L3X2X1/2X3/8LLBB	F	2L76X51X12.7X9LLBB	2L76X51X12.7X9LLBB	22,8	2920	50,8	–	–	–	–	–	76,2	–	–	–	–	–	–	12,7	–	–	–	–	–	–	27,4	–	–	18,8	–	6,00	–	–	–	1,60	58,3	32,8	23,4	1,66	71,0	29,8	23,9	–	–	–	–	–	–	–	–	–	–	–	–	39,4	0,717	–	1,00	–	–	–	–	–	–	–	–	–	–
2L	2L3X2X1/2X3/4LLBB	2L3X2X1/2X3/4LLBB	F	2L76X51X12.7X19LLBB	2L76X51X12.7X19LLBB	22,8	2920	50,8	–	–	–	–	–	76,2	–	–	–	–	–	–	12,7	–	–	–	–	–	–	27,4	–	–	18,8	–	6,00	–	–	–	1,60	58,3	32,8	23,4	2,28	84,9	37,7	27,9	–	–	–	–	–	–	–	–	–	–	–	–	42,2	0,751	–	1,00	–	–	–	–	–	–	–	–	–	–
2L	2L3X2X3/8LLBB	2L3X2X3/8LLBB	F	2L76X51X9.5LLBB	2L76X51X9.5LLBB	17,4	2260	50,8	–	–	–	–	–	76,2	–	–	–	–	–	–	9,53	–	–	–	–	–	–	26,2	–	–	16,9	–	8,00	–	–	–	1,28	45,6	25,6	23,8	0,866	39,0	17,0	19,6	–	–	–	–	–	–	–	–	–	–	–	–	37,6	0,675	–	1,00	–	–	–	–	–	–	–	–	–	–
2L	2L3X2X3/8X3/8LLBB	2L3X2X3/8X3/8LLBB	F	2L76X51X9.5X9LLBB	2L76X51X9.5X9LLBB	17,4	2260	50,8	–	–	–	–	–	76,2	–	–	–	–	–	–	9,53	–	–	–	–	–	–	26,2	–	–	16,9	–	8,00	–	–	–	1,28	45,6	25,6	23,8	1,21	49,8	21,8	23,1	–	–	–	–	–	–	–	–	–	–	–	–	39,4	0,707	–	1,00	–	–	–	–	–	–	–	–	–	–
2L	2L3X2X3/8X3/4LLBB	2L3X2X3/8X3/4LLBB	F	2L76X51X9.5X19LLBB	2L76X51X9.5X19LLBB	17,4	2260	50,8	–	–	–	–	–	76,2	–	–	–	–	–	–	9,53	–	–	–	–	–	–	26,2	–	–	16,9	–	8,00	–	–	–	1,28	45,6	25,6	23,8	1,67	60,6	27,7	27,2	–	–	–	–	–	–	–	–	–	–	–	–	41,9	0,739	–	1,00	–	–	–	–	–	–	–	–	–	–
2L	2L3X2X5/16LLBB	2L3X2X5/16LLBB	F	2L76X51X7.9LLBB	2L76X51X7.9LLBB	14,8	1910	50,8	–	–	–	–	–	76,2	–	–	–	–	–	–	7,94	–	–	–	–	–	–	25,7	–	–	16,1	–	9,58	–	–	–	1,10	39,0	21,6	24,0	0,712	30,8	14,0	19,3	–	–	–	–	–	–	–	–	–	–	–	–	37,6	0,671	–	1,00	–	–	–	–	–	–	–	–	–	–
2L	2L3X2X5/16X3/8LLBB	2L3X2X5/16X3/8LLBB	F	2L76X51X7.9X9LLBB	2L76X51X7.9X9LLBB	14,8	1910	50,8	–	–	–	–	–	76,2	–	–	–	–	–	–	7,94	–	–	–	–	–	–	25,7	–	–	16,1	–	9,58	–	–	–	1,10	39,0	21,6	24,0	0,991	39,8	17,9	22,8	–	–	–	–	–	–	–	–	–	–	–	–	39,6	0,702	–	1,00	–	–	–	–	–	–	–	–	–	–
2L	2L3X2X5/16X3/4LLBB	2L3X2X5/16X3/4LLBB	F	2L76X51X7.9X19LLBB	2L76X51X7.9X19LLBB	14,8	1910	50,8	–	–	–	–	–	76,2	–	–	–	–	–	–	7,94	–	–	–	–	–	–	25,7	–	–	16,1	–	9,58	–	–	–	1,10	39,0	21,6	24,0	1,36	49,0	22,5	26,7	–	–	–	–	–	–	–	–	–	–	–	–	41,9	0,734	–	1,00	–	–	–	–	–	–	–	–	–	–
2L	2L3X2X1/4LLBB	2L3X2X1/4LLBB	F	2L76X51X6.4LLBB	2L76X51X6.4LLBB	12,2	1550	50,8	–	–	–	–	–	76,2	–	–	–	–	–	–	6,35	–	–	–	–	–	–	24,9	–	–	15,2	–	12,0	–	–	–	0,907	31,8	17,7	24,2	0,562	23,1	11,1	19,0	–	–	–	–	–	–	–	–	–	–	–	–	37,6	0,668	–	1,00	–	–	–	–	–	–	–	–	–	–
2L	2L3X2X1/4X3/8LLBB	2L3X2X1/4X3/8LLBB	F	2L76X51X6.4X9LLBB	2L76X51X6.4X9LLBB	12,2	1550	50,8	–	–	–	–	–	76,2	–	–	–	–	–	–	6,35	–	–	–	–	–	–	24,9	–	–	15,2	–	12,0	–	–	–	0,907	31,8	17,7	24,2	0,778	30,5	14,0	22,4	–	–	–	–	–	–	–	–	–	–	–	–	39,6	0,698	–	1,00	–	–	–	–	–	–	–	–	–	–
2L	2L3X2X1/4X3/4LLBB	2L3X2X1/4X3/4LLBB	F	2L76X51X6.4X19LLBB	2L76X51X6.4X19LLBB	12,2	1550	50,8	–	–	–	–	–	76,2	–	–	–	–	–	–	6,35	–	–	–	–	–	–	24,9	–	–	15,2	–	12,0	–	–	–	0,907	31,8	17,7	24,2	1,06	37,9	17,5	26,2	–	–	–	–	–	–	–	–	–	–	–	–	41,9	0,730	–	1,00	–	–	–	–	–	–	–	–	–	–
2L	2L3X2X3/16LLBB	2L3X2X3/16LLBB	F	2L76X51X4.8LLBB	2L76X51X4.8LLBB	9,20	1180	50,8	–	–	–	–	–	76,2	–	–	–	–	–	–	4,76	–	–	–	–	–	–	24,2	–	–	14,1	–	16,0	–	–	–	0,703	24,4	13,6	24,4	0,416	16,2	8,19	18,8	–	–	–	–	–	–	–	–	–	–	–	–	37,8	0,666	–	1,00	–	–	–	–	–	–	–	–	–	–
2L	2L3X2X3/16X3/8LLBB	2L3X2X3/16X3/8LLBB	F	2L76X51X4.8X9LLBB	2L76X51X4.8X9LLBB	9,20	1180	50,8	–	–	–	–	–	76,2	–	–	–	–	–	–	4,76	–	–	–	–	–	–	24,2	–	–	14,1	–	16,0	–	–	–	0,703	24,4	13,6	24,4	0,574	21,8	10,3	22,1	–	–	–	–	–	–	–	–	–	–	–	–	39,4	0,695	–	0,912	–	–	–	–	–	–	–	–	–	–
2L	2L3X2X3/16X3/4LLBB	2L3X2X3/16X3/4LLBB	F	2L76X51X4.8X19LLBB	2L76X51X4.8X19LLBB	9,20	1180	50,8	–	–	–	–	–	76,2	–	–	–	–	–	–	4,76	–	–	–	–	–	–	24,2	–	–	14,1	–	16,0	–	–	–	0,703	24,4	13,6	24,4	0,791	27,4	13,1	25,9	–	–	–	–	–	–	–	–	–	–	–	–	41,7	0,726	–	0,912	–	–	–	–	–	–	–	–	–	–
2L	2L2-1/2X2X3/8LLBB	2L2-1/2X2X3/8LLBB	F	2L64X51X9.5LLBB	2L64X51X9.5LLBB	15,8	2000	50,8	–	–	–	–	–	63,5	–	–	–	–	–	–	9,53	–	–	–	–	–	–	21,0	–	–	11,0	–	6,67	–	–	–	0,762	32,1	17,9	19,5	0,857	37,4	16,9	20,7	–	–	–	–	–	–	–	–	–	–	–	–	32,8	0,754	–	1,00	–	–	–	–	–	–	–	–	–	–
2L	2L2-1/2X2X3/8X3/8LLBB	2L2-1/2X2X3/8X3/8LLBB	F	2L64X51X9.5X9LLBB	2L64X51X9.5X9LLBB	15,8	2000	50,8	–	–	–	–	–	63,5	–	–	–	–	–	–	9,53	–	–	–	–	–	–	21,0	–	–	11,0	–	6,67	–	–	–	0,762	32,1	17,9	19,5	1,18	46,9	21,3	24,3	–	–	–	–	–	–	–	–	–	–	–	–	35,1	0,786	–	1,00	–	–	–	–	–	–	–	–	–	–
2L	2L2-1/2X2X3/8X3/4LLBB	2L2-1/2X2X3/8X3/4LLBB	F	2L64X51X9.5X19LLBB	2L64X51X9.5X19LLBB	15,8	2000	50,8	–	–	–	–	–	63,5	–	–	–	–	–	–	9,53	–	–	–	–	–	–	21,0	–	–	11,0	–	6,67	–	–	–	0,762	32,1	17,9	19,5	1,59	56,4	26,4	28,2	–	–	–	–	–	–	–	–	–	–	–	–	37,8	0,817	–	1,00	–	–	–	–	–	–	–	–	–	–
2L	2L2-1/2X2X5/16LLBB	2L2-1/2X2X5/16LLBB	F	2L64X51X7.9LLBB	2L64X51X7.9LLBB	13,4	1700	50,8	–	–	–	–	–	63,5	–	–	–	–	–	–	7,94	–	–	–	–	–	–	20,4	–	–	9,86	–	7,99	–	–	–	0,658	27,5	15,2	19,7	0,712	29,8	14,0	20,4	–	–	–	–	–	–	–	–	–	–	–	–	32,8	0,748	–	1,00	–	–	–	–	–	–	–	–	–	–
2L	2L2-1/2X2X5/16X3/8LLBB	2L2-1/2X2X5/16X3/8LLBB	F	2L64X51X7.9X9LLBB	2L64X51X7.9X9LLBB	13,4	1700	50,8	–	–	–	–	–	63,5	–	–	–	–	–	–	7,94	–	–	–	–	–	–	20,4	–	–	9,86	–	7,99	–	–	–	0,658	27,5	15,2	19,7	0,978	37,9	17,5	24,0	–	–	–	–	–	–	–	–	–	–	–	–	35,1	0,781	–	1,00	–	–	–	–	–	–	–	–	–	–
2L	2L2-1/2X2X5/16X3/4LLBB	2L2-1/2X2X5/16X3/4LLBB	F	2L64X51X7.9X19LLBB	2L64X51X7.9X19LLBB	13,4	1700	50,8	–	–	–	–	–	63,5	–	–	–	–	–	–	7,94	–	–	–	–	–	–	20,4	–	–	9,86	–	7,99	–	–	–	0,658	27,5	15,2	19,7	1,33	46,0	22,0	27,9	–	–	–	–	–	–	–	–	–	–	–	–	37,8	0,812	–	1,00	–	–	–	–	–	–	–	–	–	–
2L	2L2-1/2X2X1/4LLBB	2L2-1/2X2X1/4LLBB	F	2L64X51X6.4LLBB	2L64X51X6.4LLBB	10,8	1380	50,8	–	–	–	–	–	63,5	–	–	–	–	–	–	6,35	–	–	–	–	–	–	19,8	–	–	9,14	–	10,0	–	–	–	0,545	22,6	12,5	19,9	0,562	22,5	11,1	20,2	–	–	–	–	–	–	–	–	–	–	–	–	32,8	0,744	–	1,00	–	–	–	–	–	–	–	–	–	–
2L	2L2-1/2X2X1/4X3/8LLBB	2L2-1/2X2X1/4X3/8LLBB	F	2L64X51X6.4X9LLBB	2L64X51X6.4X9LLBB	10,8	1380	50,8	–	–	–	–	–	63,5	–	–	–	–	–	–	6,35	–	–	–	–	–	–	19,8	–	–	9,14	–	10,0	–	–	–	0,545	22,6	12,5	19,9	0,770	29,0	13,9	23,6	–	–	–	–	–	–	–	–	–	–	–	–	35,1	0,775	–	1,00	–	–	–	–	–	–	–	–	–	–
2L	2L2-1/2X2X1/4X3/4LLBB	2L2-1/2X2X1/4X3/4LLBB	F	2L64X51X6.4X19LLBB	2L64X51X6.4X19LLBB	10,8	1380	50,8	–	–	–	–	–	63,5	–	–	–	–	–	–	6,35	–	–	–	–	–	–	19,8	–	–	9,14	–	10,0	–	–	–	0,545	22,6	12,5	19,9	1,04	35,6	17,2	27,4	–	–	–	–	–	–	–	–	–	–	–	–	37,8	0,806	–	1,00	–	–	–	–	–	–	–	–	–	–
2L	2L2-1/2X2X3/16LLBB	2L2-1/2X2X3/16LLBB	F	2L64X51X4.8LLBB	2L64X51X4.8LLBB	8,40	1060	50,8	–	–	–	–	–	63,5	–	–	–	–	–	–	4,76	–	–	–	–	–	–	19,2	–	–	8,10	–	13,3	–	–	–	0,425	17,4	9,60	20,1	0,420	15,8	8,28	19,9	–	–	–	–	–	–	–	–	–	–	–	–	32,8	0,740	–	1,00	–	–	–	–	–	–	–	–	–	–
2L	2L2-1/2X2X3/16X3/8LLBB	2L2-1/2X2X3/16X3/8LLBB	F	2L64X51X4.8X9LLBB	2L64X51X4.8X9LLBB	8,40	1060	50,8	–	–	–	–	–	63,5	–	–	–	–	–	–	4,76	–	–	–	–	–	–	19,2	–	–	8,10	–	13,3	–	–	–	0,425	17,4	9,60	20,1	0,574	20,8	10,3	23,3	–	–	–	–	–	–	–	–	–	–	–	–	35,1	0,771	–	0,983	–	–	–	–	–	–	–	–	–	–
2L	2L2-1/2X2X3/16X3/4LLBB	2L2-1/2X2X3/16X3/4LLBB	F	2L64X51X4.8X19LLBB	2L64X51X4.8X19LLBB	8,40	1060	50,8	–	–	–	–	–	63,5	–	–	–	–	–	–	4,76	–	–	–	–	–	–	19,2	–	–	8,10	–	13,3	–	–	–	0,425	17,4	9,60	20,1	0,783	25,9	13,0	27,2	–	–	–	–	–	–	–	–	–	–	–	–	37,6	0,801	–	0,983	–	–	–	–	–	–	–	–	–	–
2L	2L2-1/2X1-1/2X1/4LLBB	2L2-1/2X1-1/2X1/4LLBB	F	2L64X38X6.4LLBB	2L64X38X6.4LLBB	9,49	1220	38,1	–	–	–	–	–	63,5	–	–	–	–	–	–	6,35	–	–	–	–	–	–	22,0	–	–	15,4	–	10,0	–	–	–	0,495	21,1	11,90	20,1	0,239	14,5	6,28	14,0	–	–	–	–	–	–	–	–	–	–	–	–	30,7	0,629	–	1,00	–	–	–	–	–	–	–	–	–	–
2L	2L2-1/2X1-1/2X1/4X3/8LLBB	2L2-1/2X1-1/2X1/4X3/8LLBB	F	2L64X38X6.4X9LLBB	2L64X38X6.4X9LLBB	9,49	1220	38,1	–	–	–	–	–	63,5	–	–	–	–	–	–	6,35	–	–	–	–	–	–	22,0	–	–	15,4	–	10,0	–	–	–	0,495	21,1	11,90	20,1	0,375	20,3	8,77	17,6	–	–	–	–	–	–	–	–	–	–	–	–	32,5	0,668	–	1,00	–	–	–	–	–	–	–	–	–	–
2L	2L2-1/2X1-1/2X1/4X3/4LLBB	2L2-1/2X1-1/2X1/4X3/4LLBB	F	2L64X38X6.4X19LLBB	2L64X38X6.4X19LLBB	9,49	1220	38,1	–	–	–	–	–	63,5	–	–	–	–	–	–	6,35	–	–	–	–	–	–	22,0	–	–	15,4	–	10,0	–	–	–	0,495	21,1	11,90	20,1	0,570	26,1	12,0	21,6	–	–	–	–	–	–	–	–	–	–	–	–	35,1	0,711	–	1,00	–	–	–	–	–	–	–	–	–	–
2L	2L2-1/2X1-1/2X3/16LLBB	2L2-1/2X1-1/2X3/16LLBB	F	2L64X38X4.8LLBB	2L64X38X4.8LLBB	7,26	935	38,1	–	–	–	–	–	63,5	–	–	–	–	–	–	4,78	–	–	–	–	–	–	21,3	–	–	14,5	–	13,3	–	–	–	0,386	16,3	9,18	20,3	0,176	9,98	4,64	13,7	–	–	–	–	–	–	–	–	–	–	–	–	31,0	0,625	–	1,00	–	–	–	–	–	–	–	–	–	–
2L	2L2-1/2X1-1/2X3/16X3/8LLBB	2L2-1/2X1-1/2X3/16X3/8LLBB	F	2L64X38X4.8X9LLBB	2L64X38X4.8X9LLBB	7,26	935	38,1	–	–	–	–	–	63,5	–	–	–	–	–	–	4,78	–	–	–	–	–	–	21,3	–	–	14,5	–	13,3	–	–	–	0,386	16,3	9,18	20,3	0,277	14,4	6,46	17,2	–	–	–	–	–	–	–	–	–	–	–	–	32,8	0,662	–	1,00	–	–	–	–	–	–	–	–	–	–
2L	2L2-1/2X1-1/2X3/16X3/4LLBB	2L2-1/2X1-1/2X3/16X3/4LLBB	F	2L64X38X4.8X19LLBB	2L64X38X4.8X19LLBB	7,26	935	38,1	–	–	–	–	–	63,5	–	–	–	–	–	–	4,78	–	–	–	–	–	–	21,3	–	–	14,5	–	13,3	–	–	–	0,386	16,3	9,18	20,3	0,420	18,8	8,83	21,2	–	–	–	–	–	–	–	–	–	–	–	–	35,1	0,704	–	1,00	–	–	–	–	–	–	–	–	–	–
2L	2L8X6X1SLBB	2L8X6X1SLBB	F	2L203X152X25.4SLBB	2L203X152X25.4SLBB	131	16900	152	–	–	–	–	–	203	–	–	–	–	–	–	25,4	–	–	–	–	–	–	41,9	–	–	20,8	–	8,00	–	–	–	32,3	531	292	43,7	144	1520	706	92,2	–	–	–	–	–	–	–	–	–	–	–	–	106	0,924	–	1,00	–	–	–	–	–	–	–	–	–	–
2L	2L8X6X1X3/8SLBB	2L8X6X1X3/8SLBB	F	2L203X152X25.4X9SLBB	2L203X152X25.4X9SLBB	131	16900	152	–	–	–	–	–	203	–	–	–	–	–	–	25,4	–	–	–	–	–	–	41,9	–	–	20,8	–	8,00	–	–	–	32,3	531	292	43,7	155	1600	744	95,8	–	–	–	–	–	–	–	–	–	–	–	–	109	0,929	–	1,00	–	–	–	–	–	–	–	–	–	–
2L	2L8X6X1X3/4SLBB	2L8X6X1X3/4SLBB	F	2L203X152X25.4X19SLBB	2L203X152X25.4X19SLBB	131	16900	152	–	–	–	–	–	203	–	–	–	–	–	–	25,4	–	–	–	–	–	–	41,9	–	–	20,8	–	8,00	–	–	–	32,3	531	292	43,7	167	1670	785	99,3	–	–	–	–	–	–	–	–	–	–	–	–	113	0,933	–	1,00	–	–	–	–	–	–	–	–	–	–
2L	2L8X6X7/8SLBB	2L8X6X7/8SLBB	F	2L203X152X22.2SLBB	2L203X152X22.2SLBB	116	14800	152	–	–	–	–	–	203	–	–	–	–	–	–	22,2	–	–	–	–	–	–	40,6	–	–	18,3	–	9,14	–	–	–	29,1	470	261	44,2	125	1330	615	91,7	–	–	–	–	–	–	–	–	–	–	–	–	106	0,922	–	1,00	–	–	–	–	–	–	–	–	–	–
2L	2L8X6X7/8X3/8SLBB	2L8X6X7/8X3/8SLBB	F	2L203X152X22.2X9SLBB	2L203X152X22.2X9SLBB	116	14800	152	–	–	–	–	–	203	–	–	–	–	–	–	22,2	–	–	–	–	–	–	40,6	–	–	18,3	–	9,14	–	–	–	29,1	470	261	44,2	134	1400	647	95,3	–	–	–	–	–	–	–	–	–	–	–	–	109	0,926	–	1,00	–	–	–	–	–	–	–	–	–	–
2L	2L8X6X7/8X3/4SLBB	2L8X6X7/8X3/4SLBB	F	2L203X152X22.2X19SLBB	2L203X152X22.2X19SLBB	116	14800	152	–	–	–	–	–	203	–	–	–	–	–	–	22,2	–	–	–	–	–	–	40,6	–	–	18,3	–	9,14	–	–	–	29,1	470	261	44,2	145	1470	682	98,8	–	–	–	–	–	–	–	–	–	–	–	–	112	0,930	–	1,00	–	–	–	–	–	–	–	–	–	–
2L	2L8X6X3/4SLBB	2L8X6X3/4SLBB	F	2L203X152X19SLBB	2L203X152X19SLBB	100	12900	152	–	–	–	–	–	203	–	–	–	–	–	–	19,1	–	–	–	–	–	–	39,6	–	–	15,8	–	10,7	–	–	–	25,6	408	226	44,5	107	1130	528	91,2	–	–	–	–	–	–	–	–	–	–	–	–	106	0,919	–	1,00	–	–	–	–	–	–	–	–	–	–
2L	2L8X6X3/4X3/8SLBB	2L8X6X3/4X3/8SLBB	F	2L203X152X19X9SLBB	2L203X152X19X9SLBB	100	12900	152	–	–	–	–	–	203	–	–	–	–	–	–	19,1	–	–	–	–	–	–	39,6	–	–	15,8	–	10,7	–	–	–	25,6	408	226	44,5	115	1190	554	94,5	–	–	–	–	–	–	–	–	–	–	–	–	109	0,924	–	1,00	–	–	–	–	–	–	–	–	–	–
2L	2L8X6X3/4X3/4SLBB	2L8X6X3/4X3/4SLBB	F	2L203X152X19X19SLBB	2L203X152X19X19SLBB	100	12900	152	–	–	–	–	–	203	–	–	–	–	–	–	19,1	–	–	–	–	–	–	39,6	–	–	15,8	–	10,7	–	–	–	25,6	408	226	44,5	124	1250	583	98,0	–	–	–	–	–	–	–	–	–	–	–	–	112	0,928	–	1,00	–	–	–	–	–	–	–	–	–	–
2L	2L8X6X5/8SLBB	2L8X6X5/8SLBB	F	2L203X152X15.9SLBB	2L203X152X15.9SLBB	84,4	10800	152	–	–	–	–	–	203	–	–	–	–	–	–	15,9	–	–	–	–	–	–	38,4	–	–	13,4	–	12,8	–	–	–	22,0	344	193	45,0	89,1	939	439	90,7	–	–	–	–	–	–	–	–	–	–	–	–	106	0,917	–	1,00	–	–	–	–	–	–	–	–	–	–
2L	2L8X6X5/8X3/8SLBB	2L8X6X5/8X3/8SLBB	F	2L203X152X15.9X9SLBB	2L203X152X15.9X9SLBB	84,4	10800	152	–	–	–	–	–	203	–	–	–	–	–	–	15,9	–	–	–	–	–	–	38,4	–	–	13,4	–	12,8	–	–	–	22,0	344	193	45,0	95,7	991	460	94,0	–	–	–	–	–	–	–	–	–	–	–	–	108	0,921	–	0,997	–	–	–	–	–	–	–	–	–	–
2L	2L8X6X5/8X3/4SLBB	2L8X6X5/8X3/4SLBB	F	2L203X152X15.9X19SLBB	2L203X152X15.9X19SLBB	84,4	10800	152	–	–	–	–	–	203	–	–	–	–	–	–	15,9	–	–	–	–	–	–	38,4	–	–	13,4	–	12,8	–	–	–	22,0	344	193	45,0	103	1040	485	97,5	–	–	–	–	–	–	–	–	–	–	–	–	112	0,926	–	0,997	–	–	–	–	–	–	–	–	–	–
2L	2L8X6X9/16SLBB	2L8X6X9/16SLBB	F	2L203X152X14.3SLBB	2L203X152X14.3SLBB	76,2	9810	152	–	–	–	–	–	203	–	–	–	–	–	–	14,3	–	–	–	–	–	–	37,8	–	–	12,1	–	14,2	–	–	–	20,1	311	175	45,2	79,9	842	393	90,2	–	–	–	–	–	–	–	–	–	–	–	–	105	0,916	–	1,00	–	–	–	–	–	–	–	–	–	–
2L	2L8X6X9/16X3/8SLBB	2L8X6X9/16X3/8SLBB	F	2L203X152X14.3X9SLBB	2L203X152X14.3X9SLBB	76,2	9810	152	–	–	–	–	–	203	–	–	–	–	–	–	14,3	–	–	–	–	–	–	37,8	–	–	12,1	–	14,2	–	–	–	20,1	311	175	45,2	86,2	890	415	93,7	–	–	–	–	–	–	–	–	–	–	–	–	108	0,920	–	0,959	–	–	–	–	–	–	–	–	–	–
2L	2L8X6X9/16X3/4SLBB	2L8X6X9/16X3/4SLBB	F	2L203X152X14.3X19SLBB	2L203X152X14.3X19SLBB	76,2	9810	152	–	–	–	–	–	203	–	–	–	–	–	–	14,3	–	–	–	–	–	–	37,8	–	–	12,1	–	14,2	–	–	–	20,1	311	175	45,2	92,8	936	436	97,3	–	–	–	–	–	–	–	–	–	–	–	–	112	0,924	–	0,959	–	–	–	–	–	–	–	–	–	–
2L	2L8X6X1/2SLBB	2L8X6X1/2SLBB	F	2L203X152X12.7SLBB	2L203X152X12.7SLBB	68,2	8770	152	–	–	–	–	–	203	–	–	–	–	–	–	12,7	–	–	–	–	–	–	37,1	–	–	10,8	–	16,0	–	–	–	18,1	279	157	45,5	70,8	744	347	89,9	–	–	–	–	–	–	–	–	–	–	–	–	105	0,915	–	0,998	–	–	–	–	–	–	–	–	–	–
2L	2L8X6X1/2X3/8SLBB	2L8X6X1/2X3/8SLBB	F	2L203X152X12.7X9SLBB	2L203X152X12.7X9SLBB	68,2	8770	152	–	–	–	–	–	203	–	–	–	–	–	–	12,7	–	–	–	–	–	–	37,1	–	–	10,8	–	16,0	–	–	–	18,1	279	157	45,5	76,6	787	369	93,5	–	–	–	–	–	–	–	–	–	–	–	–	108	0,919	–	0,912	–	–	–	–	–	–	–	–	–	–
2L	2L8X6X1/2X3/4SLBB	2L8X6X1/2X3/4SLBB	F	2L203X152X12.7X19SLBB	2L203X152X12.7X19SLBB	68,2	8770	152	–	–	–	–	–	203	–	–	–	–	–	–	12,7	–	–	–	–	–	–	37,1	–	–	10,8	–	16,0	–	–	–	18,1	279	157	45,5	82,0	828	385	96,8	–	–	–	–	–	–	–	–	–	–	–	–	111	0,923	–	0,912	–	–	–	–	–	–	–	–	–	–
2L	2L8X6X7/16SLBB	2L8X6X7/16SLBB	F	2L203X152X11.1SLBB	2L203X152X11.1SLBB	59,8	7740	152	–	–	–	–	–	203	–	–	–	–	–	–	11,1	–	–	–	–	–	–	36,6	–	–	9,50	–	18,3	–	–	–	16,1	246	139	45,7	62,4	646	308	89,7	–	–	–	–	–	–	–	–	–	–	–	–	105	0,913	–	0,938	–	–	–	–	–	–	–	–	–	–
2L	2L8X6X7/16X3/8SLBB	2L8X6X7/16X3/8SLBB	F	2L203X152X11.1X9SLBB	2L203X152X11.1X9SLBB	59,8	7740	152	–	–	–	–	–	203	–	–	–	–	–	–	11,1	–	–	–	–	–	–	36,6	–	–	9,50	–	18,3	–	–	–	16,1	246	139	45,7	67,0	683	323	93,0	–	–	–	–	–	–	–	–	–	–	–	–	108	0,918	–	0,850	–	–	–	–	–	–	–	–	–	–
2L	2L8X6X7/16X3/4SLBB	2L8X6X7/16X3/4SLBB	F	2L203X152X11.1X19SLBB	2L203X152X11.1X19SLBB	59,8	7740	152	–	–	–	–	–	203	–	–	–	–	–	–	11,1	–	–	–	–	–	–	36,6	–	–	9,50	–	18,3	–	–	–	16,1	246	139	45,7	72,0	719	339	96,5	–	–	–	–	–	–	–	–	–	–	–	–	111	0,922	–	0,850	–	–	–	–	–	–	–	–	–	–
2L	2L8X4X1SLBB	2L8X4X1SLBB	F	2L203X102X25.4SLBB	2L203X102X25.4SLBB	111	14300	102	–	–	–	–	–	203	–	–	–	–	–	–	25,4	–	–	–	–	–	–	26,4	–	–	17,6	–	8,00	–	–	–	9,70	254	129	26,2	144	1690	706	100	–	–	–	–	–	–	–	–	–	–	–	–	104	0,983	–	1,00	–	–	–	–	–	–	–	–	–	–
2L	2L8X4X1X3/8SLBB	2L8X4X1X3/8SLBB	F	2L203X102X25.4X9SLBB	2L203X102X25.4X9SLBB	111	14300	102	–	–	–	–	–	203	–	–	–	–	–	–	25,4	–	–	–	–	–	–	26,4	–	–	17,6	–	8,00	–	–	–	9,70	254	129	26,2	154	1750	741	104	–	–	–	–	–	–	–	–	–	–	–	–	108	0,984	–	1,00	–	–	–	–	–	–	–	–	–	–
2L	2L8X4X1X3/4SLBB	2L8X4X1X3/4SLBB	F	2L203X102X25.4X19SLBB	2L203X102X25.4X19SLBB	111	14300	102	–	–	–	–	–	203	–	–	–	–	–	–	25,4	–	–	–	–	–	–	26,4	–	–	17,6	–	8,00	–	–	–	9,70	254	129	26,2	165	1820	777	107	–	–	–	–	–	–	–	–	–	–	–	–	112	0,985	–	1,00	–	–	–	–	–	–	–	–	–	–
2L	2L8X4X7/8SLBB	2L8X4X7/8SLBB	F	2L203X102X22.2SLBB	2L203X102X22.2SLBB	98,6	12600	102	–	–	–	–	–	203	–	–	–	–	–	–	22,2	–	–	–	–	–	–	25,3	–	–	15,5	–	9,14	–	–	–	8,78	221	115	26,4	125	1480	615	99,3	–	–	–	–	–	–	–	–	–	–	–	–	104	0,981	–	1,00	–	–	–	–	–	–	–	–	–	–
2L	2L8X4X7/8X3/8SLBB	2L8X4X7/8X3/8SLBB	F	2L203X102X22.2X9SLBB	2L203X102X22.2X9SLBB	98,6	12600	102	–	–	–	–	–	203	–	–	–	–	–	–	22,2	–	–	–	–	–	–	25,3	–	–	15,5	–	9,14	–	–	–	8,78	221	115	26,4	134	1540	647	103	–	–	–	–	–	–	–	–	–	–	–	–	107	0,982	–	1,00	–	–	–	–	–	–	–	–	–	–
2L	2L8X4X7/8X3/4SLBB	2L8X4X7/8X3/4SLBB	F	2L203X102X22.2X19SLBB	2L203X102X22.2X19SLBB	98,6	12600	102	–	–	–	–	–	203	–	–	–	–	–	–	22,2	–	–	–	–	–	–	25,3	–	–	15,5	–	9,14	–	–	–	8,78	221	115	26,4	144	1600	678	107	–	–	–	–	–	–	–	–	–	–	–	–	111	0,984	–	1,00	–	–	–	–	–	–	–	–	–	–
2L	2L8X4X3/4SLBB	2L8X4X3/4SLBB	F	2L203X102X19SLBB	2L203X102X19SLBB	85,4	11000	102	–	–	–	–	–	203	–	–	–	–	–	–	19,1	–	–	–	–	–	–	24,1	–	–	13,5	–	10,7	–	–	–	7,78	190	101	26,7	107	1270	526	98,8	–	–	–	–	–	–	–	–	–	–	–	–	103	0,980	–	1,00	–	–	–	–	–	–	–	–	–	–
2L	2L8X4X3/4X3/8SLBB	2L8X4X3/4X3/8SLBB	F	2L203X102X19X9SLBB	2L203X102X19X9SLBB	85,4	11000	102	–	–	–	–	–	203	–	–	–	–	–	–	19,1	–	–	–	–	–	–	24,1	–	–	13,5	–	10,7	–	–	–	7,78	190	101	26,7	115	1320	552	102	–	–	–	–	–	–	–	–	–	–	–	–	107	0,981	–	1,00	–	–	–	–	–	–	–	–	–	–
2L	2L8X4X3/4X3/4SLBB	2L8X4X3/4X3/4SLBB	F	2L203X102X19X19SLBB	2L203X102X19X19SLBB	85,4	11000	102	–	–	–	–	–	203	–	–	–	–	–	–	19,1	–	–	–	–	–	–	24,1	–	–	13,5	–	10,7	–	–	–	7,78	190	101	26,7	124	1370	582	106	–	–	–	–	–	–	–	–	–	–	–	–	110	0,983	–	1,00	–	–	–	–	–	–	–	–	–	–
2L	2L8X4X5/8SLBB	2L8X4X5/8SLBB	F	2L203X102X15.9SLBB	2L203X102X15.9SLBB	72,0	9230	102	–	–	–	–	–	203	–	–	–	–	–	–	15,9	–	–	–	–	–	–	22,9	–	–	11,4	–	12,8	–	–	–	6,74	159	85,7	26,9	88,7	1060	436	98,0	–	–	–	–	–	–	–	–	–	–	–	–	103	0,979	–	1,00	–	–	–	–	–	–	–	–	–	–
2L	2L8X4X5/8X3/8SLBB	2L8X4X5/8X3/8SLBB	F	2L203X102X15.9X9SLBB	2L203X102X15.9X9SLBB	72,0	9230	102	–	–	–	–	–	203	–	–	–	–	–	–	15,9	–	–	–	–	–	–	22,9	–	–	11,4	–	12,8	–	–	–	6,74	159	85,7	26,9	95,3	1100	459	102	–	–	–	–	–	–	–	–	–	–	–	–	106	0,980	–	0,997	–	–	–	–	–	–	–	–	–	–
2L	2L8X4X5/8X3/4SLBB	2L8X4X5/8X3/4SLBB	F	2L203X102X15.9X19SLBB	2L203X102X15.9X19SLBB	72,0	9230	102	–	–	–	–	–	203	–	–	–	–	–	–	15,9	–	–	–	–	–	–	22,9	–	–	11,4	–	12,8	–	–	–	6,74	159	85,7	26,9	102	1150	482	105	–	–	–	–	–	–	–	–	–	–	–	–	110	0,981	–	0,997	–	–	–	–	–	–	–	–	–	–
2L	2L8X4X9/16SLBB	2L8X4X9/16SLBB	F	2L203X102X14.3SLBB	2L203X102X14.3SLBB	65,2	8390	102	–	–	–	–	–	203	–	–	–	–	–	–	14,3	–	–	–	–	–	–	22,3	–	–	10,3	–	14,2	–	–	–	6,20	144	78,2	27,2	80,3	952	395	97,8	–	–	–	–	–	–	–	–	–	–	–	–	103	0,978	–	1,00	–	–	–	–	–	–	–	–	–	–
2L	2L8X4X9/16X3/8SLBB	2L8X4X9/16X3/8SLBB	F	2L203X102X14.3X9SLBB	2L203X102X14.3X9SLBB	65,2	8390	102	–	–	–	–	–	203	–	–	–	–	–	–	14,3	–	–	–	–	–	–	22,3	–	–	10,3	–	14,2	–	–	–	6,20	144	78,2	27,2	86,2	993	415	101	–	–	–	–	–	–	–	–	–	–	–	–	106	0,980	–	0,959	–	–	–	–	–	–	–	–	–	–
2L	2L8X4X9/16X3/4SLBB	2L8X4X9/16X3/4SLBB	F	2L203X102X14.3X19SLBB	2L203X102X14.3X19SLBB	65,2	8390	102	–	–	–	–	–	203	–	–	–	–	–	–	14,3	–	–	–	–	–	–	22,3	–	–	10,3	–	14,2	–	–	–	6,20	144	78,2	27,2	92,4	1030	434	105	–	–	–	–	–	–	–	–	–	–	–	–	109	0,981	–	0,959	–	–	–	–	–	–	–	–	–	–
2L	2L8X4X1/2SLBB	2L8X4X1/2SLBB	F	2L203X102X12.7SLBB	2L203X102X12.7SLBB	58,4	7480	102	–	–	–	–	–	203	–	–	–	–	–	–	12,7	–	–	–	–	–	–	21,7	–	–	9,22	–	16,0	–	–	–	5,62	128	70,3	27,4	70,8	849	347	97,3	–	–	–	–	–	–	–	–	–	–	–	–	102	0,978	–	0,998	–	–	–	–	–	–	–	–	–	–
2L	2L8X4X1/2X3/8SLBB	2L8X4X1/2X3/8SLBB	F	2L203X102X12.7X9SLBB	2L203X102X12.7X9SLBB	58,4	7480	102	–	–	–	–	–	203	–	–	–	–	–	–	12,7	–	–	–	–	–	–	21,7	–	–	9,22	–	16,0	–	–	–	5,62	128	70,3	27,4	76,2	883	367	101	–	–	–	–	–	–	–	–	–	–	–	–	106	0,979	–	0,912	–	–	–	–	–	–	–	–	–	–
2L	2L8X4X1/2X3/4SLBB	2L8X4X1/2X3/4SLBB	F	2L203X102X12.7X19SLBB	2L203X102X12.7X19SLBB	58,4	7480	102	–	–	–	–	–	203	–	–	–	–	–	–	12,7	–	–	–	–	–	–	21,7	–	–	9,22	–	16,0	–	–	–	5,62	128	70,3	27,4	82,0	919	385	105	–	–	–	–	–	–	–	–	–	–	–	–	109	0,980	–	0,912	–	–	–	–	–	–	–	–	–	–
2L	2L8X4X7/16SLBB	2L8X4X7/16SLBB	F	2L203X102X11.1SLBB	2L203X102X11.1SLBB	51,2	6580	102	–	–	–	–	–	203	–	–	–	–	–	–	11,1	–	–	–	–	–	–	21,1	–	–	8,10	–	18,3	–	–	–	5,04	112	62,4	27,7	62,0	742	305	97,0	–	–	–	–	–	–	–	–	–	–	–	–	102	0,977	–	0,938	–	–	–	–	–	–	–	–	–	–
2L	2L8X4X7/16X3/8SLBB	2L8X4X7/16X3/8SLBB	F	2L203X102X11.1X9SLBB	2L203X102X11.1X9SLBB	51,2	6580	102	–	–	–	–	–	203	–	–	–	–	–	–	11,1	–	–	–	–	–	–	21,1	–	–	8,10	–	18,3	–	–	–	5,04	112	62,4	27,7	66,6	773	320	101	–	–	–	–	–	–	–	–	–	–	–	–	105	0,978	–	0,850	–	–	–	–	–	–	–	–	–	–
2L	2L8X4X7/16X3/4SLBB	2L8X4X7/16X3/4SLBB	F	2L203X102X11.1X19SLBB	2L203X102X11.1X19SLBB	51,2	6580	102	–	–	–	–	–	203	–	–	–	–	–	–	11,1	–	–	–	–	–	–	21,1	–	–	8,10	–	18,3	–	–	–	5,04	112	62,4	27,7	71,2	806	334	104	–	–	–	–	–	–	–	–	–	–	–	–	109	0,980	–	0,850	–	–	–	–	–	–	–	–	–	–
2L	2L7X4X3/4SLBB	2L7X4X3/4SLBB	F	2L178X102X19SLBB	2L178X102X19SLBB	77,6	10000	102	–	–	–	–	–	178	–	–	–	–	–	–	19,1	–	–	–	–	–	–	25,4	–	–	14,0	–	9,33	–	–	–	7,49	184	98,5	27,4	72,0	952	405	84,8	–	–	–	–	–	–	–	–	–	–	–	–	90,7	0,969	–	1,00	–	–	–	–	–	–	–	–	–	–
2L	2L7X4X3/4X3/8SLBB	2L7X4X3/4X3/8SLBB	F	2L178X102X19X9SLBB	2L178X102X19X9SLBB	77,6	10000	102	–	–	–	–	–	178	–	–	–	–	–	–	19,1	–	–	–	–	–	–	25,4	–	–	14,0	–	9,33	–	–	–	7,49	184	98,5	27,4	78,3	1000	429	88,4	–	–	–	–	–	–	–	–	–	–	–	–	94,0	0,971	–	1,00	–	–	–	–	–	–	–	–	–	–
2L	2L7X4X3/4X3/4SLBB	2L7X4X3/4X3/4SLBB	F	2L178X102X19X19SLBB	2L178X102X19X19SLBB	77,6	10000	102	–	–	–	–	–	178	–	–	–	–	–	–	19,1	–	–	–	–	–	–	25,4	–	–	14,0	–	9,33	–	–	–	7,49	184	98,5	27,4	84,9	1050	454	92,2	–	–	–	–	–	–	–	–	–	–	–	–	97,5	0,973	–	1,00	–	–	–	–	–	–	–	–	–	–
2L	2L7X4X5/8SLBB	2L7X4X5/8SLBB	F	2L178X102X15.9SLBB	2L178X102X15.9SLBB	65,4	8390	102	–	–	–	–	–	178	–	–	–	–	–	–	15,9	–	–	–	–	–	–	24,3	–	–	11,8	–	11,2	–	–	–	6,49	154	83,9	27,9	59,1	796	333	84,1	–	–	–	–	–	–	–	–	–	–	–	–	90,2	0,967	–	1,00	–	–	–	–	–	–	–	–	–	–
2L	2L7X4X5/8X3/8SLBB	2L7X4X5/8X3/8SLBB	F	2L178X102X15.9X9SLBB	2L178X102X15.9X9SLBB	65,4	8390	102	–	–	–	–	–	178	–	–	–	–	–	–	15,9	–	–	–	–	–	–	24,3	–	–	11,8	–	11,2	–	–	–	6,49	154	83,9	27,9	64,9	836	356	87,9	–	–	–	–	–	–	–	–	–	–	–	–	93,5	0,969	–	1,00	–	–	–	–	–	–	–	–	–	–
2L	2L7X4X5/8X3/4SLBB	2L7X4X5/8X3/4SLBB	F	2L178X102X15.9X19SLBB	2L178X102X15.9X19SLBB	65,4	8390	102	–	–	–	–	–	178	–	–	–	–	–	–	15,9	–	–	–	–	–	–	24,3	–	–	11,8	–	11,2	–	–	–	6,49	154	83,9	27,9	69,9	877	374	91,4	–	–	–	–	–	–	–	–	–	–	–	–	97,0	0,971	–	1,00	–	–	–	–	–	–	–	–	–	–
2L	2L7X4X1/2SLBB	2L7X4X1/2SLBB	F	2L178X102X12.7SLBB	2L178X102X12.7SLBB	53,0	6770	102	–	–	–	–	–	178	–	–	–	–	–	–	12,7	–	–	–	–	–	–	23,1	–	–	9,55	–	14,0	–	–	–	5,41	124	68,8	28,2	47,5	637	267	83,6	–	–	–	–	–	–	–	–	–	–	–	–	89,7	0,965	–	1,00	–	–	–	–	–	–	–	–	–	–
2L	2L7X4X1/2X3/8SLBB	2L7X4X1/2X3/8SLBB	F	2L178X102X12.7X9SLBB	2L178X102X12.7X9SLBB	53,0	6770	102	–	–	–	–	–	178	–	–	–	–	–	–	12,7	–	–	–	–	–	–	23,1	–	–	9,55	–	14,0	–	–	–	5,41	124	68,8	28,2	51,6	670	283	87,1	–	–	–	–	–	–	–	–	–	–	–	–	93,0	0,968	–	0,965	–	–	–	–	–	–	–	–	–	–
2L	2L7X4X1/2X3/4SLBB	2L7X4X1/2X3/4SLBB	F	2L178X102X12.7X19SLBB	2L178X102X12.7X19SLBB	53,0	6770	102	–	–	–	–	–	178	–	–	–	–	–	–	12,7	–	–	–	–	–	–	23,1	–	–	9,55	–	14,0	–	–	–	5,41	124	68,8	28,2	55,8	703	298	90,7	–	–	–	–	–	–	–	–	–	–	–	–	96,5	0,970	–	0,965	–	–	–	–	–	–	–	–	–	–
2L	2L7X4X7/16SLBB	2L7X4X7/16SLBB	F	2L178X102X11.1SLBB	2L178X102X11.1SLBB	46,8	5970	102	–	–	–	–	–	178	–	–	–	–	–	–	11,1	–	–	–	–	–	–	22,5	–	–	8,41	–	16,0	–	–	–	4,83	108	61,0	28,4	41,5	557	233	83,3	–	–	–	–	–	–	–	–	–	–	–	–	89,7	0,964	–	0,998	–	–	–	–	–	–	–	–	–	–
2L	2L7X4X7/16X3/8SLBB	2L7X4X7/16X3/8SLBB	F	2L178X102X11.1X9SLBB	2L178X102X11.1X9SLBB	46,8	5970	102	–	–	–	–	–	178	–	–	–	–	–	–	11,1	–	–	–	–	–	–	22,5	–	–	8,41	–	16,0	–	–	–	4,83	108	61,0	28,4	45,0	585	246	86,9	–	–	–	–	–	–	–	–	–	–	–	–	93,0	0,967	–	0,912	–	–	–	–	–	–	–	–	–	–
2L	2L7X4X7/16X3/4SLBB	2L7X4X7/16X3/4SLBB	F	2L178X102X11.1X19SLBB	2L178X102X11.1X19SLBB	46,8	5970	102	–	–	–	–	–	178	–	–	–	–	–	–	11,1	–	–	–	–	–	–	22,5	–	–	8,41	–	16,0	–	–	–	4,83	108	61,0	28,4	48,7	615	261	90,4	–	–	–	–	–	–	–	–	–	–	–	–	96,3	0,969	–	0,912	–	–	–	–	–	–	–	–	–	–
2L	2L7X4X3/8SLBB	2L7X4X3/8SLBB	F	2L178X102X9.5SLBB	2L178X102X9.5SLBB	40,4	5160	102	–	–	–	–	–	178	–	–	–	–	–	–	9,53	–	–	–	–	–	–	21,9	–	–	7,26	–	18,7	–	–	–	4,20	93,1	52,8	28,4	35,4	477	198	82,8	–	–	–	–	–	–	–	–	–	–	–	–	89,4	0,963	–	0,928	–	–	–	–	–	–	–	–	–	–
2L	2L7X4X3/8X3/8SLBB	2L7X4X3/8X3/8SLBB	F	2L178X102X9.5X9SLBB	2L178X102X9.5X9SLBB	40,4	5160	102	–	–	–	–	–	178	–	–	–	–	–	–	9,53	–	–	–	–	–	–	21,9	–	–	7,26	–	18,7	–	–	–	4,20	93,1	52,8	28,4	38,5	501	211	86,4	–	–	–	–	–	–	–	–	–	–	–	–	92,7	0,966	–	0,840	–	–	–	–	–	–	–	–	–	–
2L	2L7X4X3/8X3/4SLBB	2L7X4X3/8X3/4SLBB	F	2L178X102X9.5X19SLBB	2L178X102X9.5X19SLBB	40,4	5160	102	–	–	–	–	–	178	–	–	–	–	–	–	9,53	–	–	–	–	–	–	21,9	–	–	7,26	–	18,7	–	–	–	4,20	93,1	52,8	28,4	41,6	526	223	89,9	–	–	–	–	–	–	–	–	–	–	–	–	96,0	0,968	–	0,840	–	–	–	–	–	–	–	–	–	–
2L	2L6X4X7/8SLBB	2L6X4X7/8SLBB	F	2L152X102X22.2SLBB	2L152X102X22.2SLBB	81,0	10300	102	–	–	–	–	–	152	–	–	–	–	–	–	22,2	–	–	–	–	–	–	28,4	–	–	16,9	–	6,86	–	–	–	8,07	205	110	27,9	52,9	791	347	71,6	–	–	–	–	–	–	–	–	–	–	–	–	78,7	0,952	–	1,00	–	–	–	–	–	–	–	–	–	–
2L	2L6X4X7/8X3/8SLBB	2L6X4X7/8X3/8SLBB	F	2L152X102X22.2X9SLBB	2L152X102X22.2X9SLBB	81,0	10300	102	–	–	–	–	–	152	–	–	–	–	–	–	22,2	–	–	–	–	–	–	28,4	–	–	16,9	–	6,86	–	–	–	8,07	205	110	27,9	58,3	841	370	75,2	–	–	–	–	–	–	–	–	–	–	–	–	82,0	0,956	–	1,00	–	–	–	–	–	–	–	–	–	–
2L	2L6X4X7/8X3/4SLBB	2L6X4X7/8X3/4SLBB	F	2L152X102X22.2X19SLBB	2L152X102X22.2X19SLBB	81,0	10300	102	–	–	–	–	–	152	–	–	–	–	–	–	22,2	–	–	–	–	–	–	28,4	–	–	16,9	–	6,86	–	–	–	8,07	205	110	27,9	64,5	890	398	79,0	–	–	–	–	–	–	–	–	–	–	–	–	85,6	0,959	–	1,00	–	–	–	–	–	–	–	–	–	–
2L	2L6X4X3/4SLBB	2L6X4X3/4SLBB	F	2L152X102X19SLBB	2L152X102X19SLBB	70,2	8970	102	–	–	–	–	–	152	–	–	–	–	–	–	19,1	–	–	–	–	–	–	27,2	–	–	14,7	–	8,00	–	–	–	7,20	177	96,7	28,4	45,4	677	298	71,1	–	–	–	–	–	–	–	–	–	–	–	–	78,5	0,949	–	1,00	–	–	–	–	–	–	–	–	–	–
2L	2L6X4X3/4X3/8SLBB	2L6X4X3/4X3/8SLBB	F	2L152X102X19X9SLBB	2L152X102X19X9SLBB	70,2	8970	102	–	–	–	–	–	152	–	–	–	–	–	–	19,1	–	–	–	–	–	–	27,2	–	–	14,7	–	8,00	–	–	–	7,20	177	96,7	28,4	49,9	719	318	74,7	–	–	–	–	–	–	–	–	–	–	–	–	81,8	0,953	–	1,00	–	–	–	–	–	–	–	–	–	–
2L	2L6X4X3/4X3/4SLBB	2L6X4X3/4X3/4SLBB	F	2L152X102X19X19SLBB	2L152X102X19X19SLBB	70,2	8970	102	–	–	–	–	–	152	–	–	–	–	–	–	19,1	–	–	–	–	–	–	27,2	–	–	14,7	–	8,00	–	–	–	7,20	177	96,7	28,4	54,9	762	339	78,2	–	–	–	–	–	–	–	–	–	–	–	–	85,1	0,957	–	1,00	–	–	–	–	–	–	–	–	–	–
2L	2L6X4X5/8SLBB	2L6X4X5/8SLBB	F	2L152X102X15.9SLBB	2L152X102X15.9SLBB	59,6	7550	102	–	–	–	–	–	152	–	–	–	–	–	–	15,9	–	–	–	–	–	–	26,2	–	–	12,4	–	9,60	–	–	–	6,24	150	82,4	28,7	37,4	564	246	70,4	–	–	–	–	–	–	–	–	–	–	–	–	78,2	0,946	–	1,00	–	–	–	–	–	–	–	–	–	–
2L	2L6X4X5/8X3/8SLBB	2L6X4X5/8X3/8SLBB	F	2L152X102X15.9X9SLBB	2L152X102X15.9X9SLBB	59,6	7550	102	–	–	–	–	–	152	–	–	–	–	–	–	15,9	–	–	–	–	–	–	26,2	–	–	12,4	–	9,60	–	–	–	6,24	150	82,4	28,7	41,2	600	262	73,9	–	–	–	–	–	–	–	–	–	–	–	–	81,5	0,950	–	1,00	–	–	–	–	–	–	–	–	–	–
2L	2L6X4X5/8X3/4SLBB	2L6X4X5/8X3/4SLBB	F	2L152X102X15.9X19SLBB	2L152X102X15.9X19SLBB	59,6	7550	102	–	–	–	–	–	152	–	–	–	–	–	–	15,9	–	–	–	–	–	–	26,2	–	–	12,4	–	9,60	–	–	–	6,24	150	82,4	28,7	45,8	636	283	77,7	–	–	–	–	–	–	–	–	–	–	–	–	84,8	0,954	–	1,00	–	–	–	–	–	–	–	–	–	–
2L	2L6X4X9/16SLBB	2L6X4X9/16SLBB	F	2L152X102X14.3SLBB	2L152X102X14.3SLBB	53,0	6840	102	–	–	–	–	–	152	–	–	–	–	–	–	14,3	–	–	–	–	–	–	25,4	–	–	11,3	–	10,7	–	–	–	5,70	135	75,1	29,0	33,6	506	220	70,1	–	–	–	–	–	–	–	–	–	–	–	–	78,0	0,945	–	1,00	–	–	–	–	–	–	–	–	–	–
2L	2L6X4X9/16X3/8SLBB	2L6X4X9/16X3/8SLBB	F	2L152X102X14.3X9SLBB	2L152X102X14.3X9SLBB	53,0	6840	102	–	–	–	–	–	152	–	–	–	–	–	–	14,3	–	–	–	–	–	–	25,4	–	–	11,3	–	10,7	–	–	–	5,70	135	75,1	29,0	37,1	539	236	73,7	–	–	–	–	–	–	–	–	–	–	–	–	81,3	0,949	–	1,00	–	–	–	–	–	–	–	–	–	–
2L	2L6X4X9/16X3/4SLBB	2L6X4X9/16X3/4SLBB	F	2L152X102X14.3X19SLBB	2L152X102X14.3X19SLBB	53,0	6840	102	–	–	–	–	–	152	–	–	–	–	–	–	14,3	–	–	–	–	–	–	25,4	–	–	11,3	–	10,7	–	–	–	5,70	135	75,1	29,0	40,8	572	252	77,2	–	–	–	–	–	–	–	–	–	–	–	–	84,6	0,953	–	1,00	–	–	–	–	–	–	–	–	–	–
2L	2L6X4X1/2SLBB	2L6X4X1/2SLBB	F	2L152X102X12.7SLBB	2L152X102X12.7SLBB	48,2	6130	102	–	–	–	–	–	152	–	–	–	–	–	–	12,7	–	–	–	–	–	–	24,9	–	–	10,1	–	12,0	–	–	–	5,16	121	67,5	29,0	29,9	449	197	69,9	–	–	–	–	–	–	–	–	–	–	–	–	78,0	0,943	–	1,00	–	–	–	–	–	–	–	–	–	–
2L	2L6X4X1/2X3/8SLBB	2L6X4X1/2X3/8SLBB	F	2L152X102X12.7X9SLBB	2L152X102X12.7X9SLBB	48,2	6130	102	–	–	–	–	–	152	–	–	–	–	–	–	12,7	–	–	–	–	–	–	24,9	–	–	10,1	–	12,0	–	–	–	5,16	121	67,5	29,0	33,0	479	210	73,4	–	–	–	–	–	–	–	–	–	–	–	–	81,0	0,948	–	1,00	–	–	–	–	–	–	–	–	–	–
2L	2L6X4X1/2X3/4SLBB	2L6X4X1/2X3/4SLBB	F	2L152X102X12.7X19SLBB	2L152X102X12.7X19SLBB	48,2	6130	102	–	–	–	–	–	152	–	–	–	–	–	–	12,7	–	–	–	–	–	–	24,9	–	–	10,1	–	12,0	–	–	–	5,16	121	67,5	29,0	36,3	508	225	77,0	–	–	–	–	–	–	–	–	–	–	–	–	84,3	0,952	–	1,00	–	–	–	–	–	–	–	–	–	–
2L	2L6X4X7/16SLBB	2L6X4X7/16SLBB	F	2L152X102X11.1SLBB	2L152X102X11.1SLBB	42,6	5390	102	–	–	–	–	–	152	–	–	–	–	–	–	11,1	–	–	–	–	–	–	24,3	–	–	8,84	–	13,7	–	–	–	4,62	106	59,8	29,2	26,1	392	172	69,6	–	–	–	–	–	–	–	–	–	–	–	–	77,7	0,942	–	1,00	–	–	–	–	–	–	–	–	–	–
2L	2L6X4X7/16X3/8SLBB	2L6X4X7/16X3/8SLBB	F	2L152X102X11.1X9SLBB	2L152X102X11.1X9SLBB	42,6	5390	102	–	–	–	–	–	152	–	–	–	–	–	–	11,1	–	–	–	–	–	–	24,3	–	–	8,84	–	13,7	–	–	–	4,62	106	59,8	29,2	28,8	418	184	73,2	–	–	–	–	–	–	–	–	–	–	–	–	81,0	0,946	–	0,973	–	–	–	–	–	–	–	–	–	–
2L	2L6X4X7/16X3/4SLBB	2L6X4X7/16X3/4SLBB	F	2L152X102X11.1X19SLBB	2L152X102X11.1X19SLBB	42,6	5390	102	–	–	–	–	–	152	–	–	–	–	–	–	11,1	–	–	–	–	–	–	24,3	–	–	8,84	–	13,7	–	–	–	4,62	106	59,8	29,2	31,7	444	197	76,7	–	–	–	–	–	–	–	–	–	–	–	–	84,1	0,950	–	0,973	–	–	–	–	–	–	–	–	–	–
2L	2L6X4X3/8SLBB	2L6X4X3/8SLBB	F	2L152X102X9.5SLBB	2L152X102X9.5SLBB	36,6	4660	102	–	–	–	–	–	152	–	–	–	–	–	–	9,53	–	–	–	–	–	–	23,7	–	–	7,65	–	16,0	–	–	–	4,05	91,4	51,9	29,5	22,4	336	147	69,3	–	–	–	–	–	–	–	–	–	–	–	–	77,7	0,940	–	0,998	–	–	–	–	–	–	–	–	–	–
2L	2L6X4X3/8X3/8SLBB	2L6X4X3/8X3/8SLBB	F	2L152X102X9.5X9SLBB	2L152X102X9.5X9SLBB	36,6	4660	102	–	–	–	–	–	152	–	–	–	–	–	–	9,53	–	–	–	–	–	–	23,7	–	–	7,65	–	16,0	–	–	–	4,05	91,4	51,9	29,5	24,6	357	156	72,6	–	–	–	–	–	–	–	–	–	–	–	–	80,8	0,945	–	0,912	–	–	–	–	–	–	–	–	–	–
2L	2L6X4X3/8X3/4SLBB	2L6X4X3/8X3/4SLBB	F	2L152X102X9.5X19SLBB	2L152X102X9.5X19SLBB	36,6	4660	102	–	–	–	–	–	152	–	–	–	–	–	–	9,53	–	–	–	–	–	–	23,7	–	–	7,65	–	16,0	–	–	–	4,05	91,4	51,9	29,5	27,1	380	167	76,2	–	–	–	–	–	–	–	–	–	–	–	–	84,1	0,949	–	0,912	–	–	–	–	–	–	–	–	–	–
2L	2L6X4X5/16SLBB	2L6X4X5/16SLBB	F	2L152X102X7.9SLBB	2L152X102X7.9SLBB	30,6	3910	102	–	–	–	–	–	152	–	–	–	–	–	–	7,94	–	–	–	–	–	–	23,1	–	–	6,43	–	19,2	–	–	–	3,44	76,5	43,8	29,7	18,6	279	122	69,1	–	–	–	–	–	–	–	–	–	–	–	–	77,5	0,939	–	0,914	–	–	–	–	–	–	–	–	–	–
2L	2L6X4X5/16X3/8SLBB	2L6X4X5/16X3/8SLBB	F	2L152X102X7.9X9SLBB	2L152X102X7.9X9SLBB	30,6	3910	102	–	–	–	–	–	152	–	–	–	–	–	–	7,94	–	–	–	–	–	–	23,1	–	–	6,43	–	19,2	–	–	–	3,44	76,5	43,8	29,7	20,5	297	130	72,4	–	–	–	–	–	–	–	–	–	–	–	–	80,5	0,944	–	0,826	–	–	–	–	–	–	–	–	–	–
2L	2L6X4X5/16X3/4SLBB	2L6X4X5/16X3/4SLBB	F	2L152X102X7.9X19SLBB	2L152X102X7.9X19SLBB	30,6	3910	102	–	–	–	–	–	152	–	–	–	–	–	–	7,94	–	–	–	–	–	–	23,1	–	–	6,43	–	19,2	–	–	–	3,44	76,5	43,8	29,7	22,6	316	139	75,9	–	–	–	–	–	–	–	–	–	–	–	–	83,8	0,948	–	0,826	–	–	–	–	–	–	–	–	–	–
2L	2L6X3-1/2X1/2SLBB	2L6X3-1/2X1/2SLBB	F	2L152X89X12.7SLBB	2L152X89X12.7SLBB	45,4	5810	88,9	–	–	–	–	–	152	–	–	–	–	–	–	12,7	–	–	–	–	–	–	21,1	–	–	9,53	–	12,0	–	–	–	3,53	94,6	51,9	24,6	29,8	467	195	71,6	–	–	–	–	–	–	–	–	–	–	–	–	77,2	0,964	–	1,00	–	–	–	–	–	–	–	–	–	–
2L	2L6X3-1/2X1/2X3/8SLBB	2L6X3-1/2X1/2X3/8SLBB	F	2L152X89X12.7X9SLBB	2L152X89X12.7X9SLBB	45,4	5810	88,9	–	–	–	–	–	152	–	–	–	–	–	–	12,7	–	–	–	–	–	–	21,1	–	–	9,53	–	12,0	–	–	–	3,53	94,6	51,9	24,6	32,8	495	210	75,2	–	–	–	–	–	–	–	–	–	–	–	–	80,5	0,967	–	1,00	–	–	–	–	–	–	–	–	–	–
2L	2L6X3-1/2X1/2X3/4SLBB	2L6X3-1/2X1/2X3/4SLBB	F	2L152X89X12.7X19SLBB	2L152X89X12.7X19SLBB	45,4	5810	88,9	–	–	–	–	–	152	–	–	–	–	–	–	12,7	–	–	–	–	–	–	21,1	–	–	9,53	–	12,0	–	–	–	3,53	94,6	51,9	24,6	36,2	523	223	79,0	–	–	–	–	–	–	–	–	–	–	–	–	84,1	0,969	–	1,00	–	–	–	–	–	–	–	–	–	–
2L	2L6X3-1/2X3/8SLBB	2L6X3-1/2X3/8SLBB	F	2L152X89X9.5SLBB	2L152X89X9.5SLBB	34,6	4440	88,9	–	–	–	–	–	152	–	–	–	–	–	–	9,53	–	–	–	–	–	–	19,8	–	–	7,29	–	16,0	–	–	–	2,77	71,4	40,1	25,0	22,4	349	147	71,1	–	–	–	–	–	–	–	–	–	–	–	–	76,7	0,962	–	0,998	–	–	–	–	–	–	–	–	–	–
2L	2L6X3-1/2X3/8X3/8SLBB	2L6X3-1/2X3/8X3/8SLBB	F	2L152X89X9.5X9SLBB	2L152X89X9.5X9SLBB	34,6	4440	88,9	–	–	–	–	–	152	–	–	–	–	–	–	9,53	–	–	–	–	–	–	19,8	–	–	7,29	–	16,0	–	–	–	2,77	71,4	40,1	25,0	24,8	369	158	74,7	–	–	–	–	–	–	–	–	–	–	–	–	80,0	0,965	–	0,912	–	–	–	–	–	–	–	–	–	–
2L	2L6X3-1/2X3/8X3/4SLBB	2L6X3-1/2X3/8X3/4SLBB	F	2L152X89X9.5X19SLBB	2L152X89X9.5X19SLBB	34,6	4440	88,9	–	–	–	–	–	152	–	–	–	–	–	–	9,53	–	–	–	–	–	–	19,8	–	–	7,29	–	16,0	–	–	–	2,77	71,4	40,1	25,0	27,2	390	167	78,2	–	–	–	–	–	–	–	–	–	–	–	–	83,6	0,967	–	0,912	–	–	–	–	–	–	–	–	–	–
2L	2L6X3-1/2X5/16SLBB	2L6X3-1/2X5/16SLBB	F	2L152X89X7.9SLBB	2L152X89X7.9SLBB	29,0	3730	88,9	–	–	–	–	–	152	–	–	–	–	–	–	7,94	–	–	–	–	–	–	19,2	–	–	6,12	–	19,2	–	–	–	2,36	59,8	33,9	25,2	18,6	290	122	70,6	–	–	–	–	–	–	–	–	–	–	–	–	76,7	0,960	–	0,914	–	–	–	–	–	–	–	–	–	–
2L	2L6X3-1/2X5/16X3/8SLBB	2L6X3-1/2X5/16X3/8SLBB	F	2L152X89X7.9X9SLBB	2L152X89X7.9X9SLBB	29,0	3730	88,9	–	–	–	–	–	152	–	–	–	–	–	–	7,94	–	–	–	–	–	–	19,2	–	–	6,12	–	19,2	–	–	–	2,36	59,8	33,9	25,2	20,5	308	131	74,2	–	–	–	–	–	–	–	–	–	–	–	–	79,8	0,964	–	0,826	–	–	–	–	–	–	–	–	–	–
2L	2L6X3-1/2X5/16X3/4SLBB	2L6X3-1/2X5/16X3/4SLBB	F	2L152X89X7.9X19SLBB	2L152X89X7.9X19SLBB	29,0	3730	88,9	–	–	–	–	–	152	–	–	–	–	–	–	7,94	–	–	–	–	–	–	19,2	–	–	6,12	–	19,2	–	–	–	2,36	59,8	33,9	25,2	22,5	324	139	77,7	–	–	–	–	–	–	–	–	–	–	–	–	83,3	0,966	–	0,826	–	–	–	–	–	–	–	–	–	–
2L	2L5X3-1/2X3/4SLBB	2L5X3-1/2X3/4SLBB	F	2L127X89X19SLBB	2L127X89X19SLBB	58,6	7550	88,9	–	–	–	–	–	127	–	–	–	–	–	–	19,1	–	–	–	–	–	–	25,2	–	–	14,9	–	6,67	–	–	–	4,58	133	72,1	24,7	26,4	460	208	59,2	–	–	–	–	–	–	–	–	–	–	–	–	66,0	0,943	–	1,00	–	–	–	–	–	–	–	–	–	–
2L	2L5X3-1/2X3/4X3/8SLBB	2L5X3-1/2X3/4X3/8SLBB	F	2L127X89X19X9SLBB	2L127X89X19X9SLBB	58,6	7550	88,9	–	–	–	–	–	127	–	–	–	–	–	–	19,1	–	–	–	–	–	–	25,2	–	–	14,9	–	6,67	–	–	–	4,58	133	72,1	24,7	29,7	497	226	62,7	–	–	–	–	–	–	–	–	–	–	–	–	69,3	0,949	–	1,00	–	–	–	–	–	–	–	–	–	–
2L	2L5X3-1/2X3/4X3/4SLBB	2L5X3-1/2X3/4X3/4SLBB	F	2L127X89X19X19SLBB	2L127X89X19X19SLBB	58,6	7550	88,9	–	–	–	–	–	127	–	–	–	–	–	–	19,1	–	–	–	–	–	–	25,2	–	–	14,9	–	6,67	–	–	–	4,58	133	72,1	24,7	33,4	533	244	66,5	–	–	–	–	–	–	–	–	–	–	–	–	72,6	0,953	–	1,00	–	–	–	–	–	–	–	–	–	–
2L	2L5X3-1/2X5/8SLBB	2L5X3-1/2X5/8SLBB	F	2L127X89X15.9SLBB	2L127X89X15.9SLBB	49,8	6360	88,9	–	–	–	–	–	127	–	–	–	–	–	–	15,9	–	–	–	–	–	–	24,1	–	–	12,5	–	8,00	–	–	–	4,00	113	61,6	25,1	21,7	385	170	58,4	–	–	–	–	–	–	–	–	–	–	–	–	65,8	0,940	–	1,00	–	–	–	–	–	–	–	–	–	–
2L	2L5X3-1/2X5/8X3/8SLBB	2L5X3-1/2X5/8X3/8SLBB	F	2L127X89X15.9X9SLBB	2L127X89X15.9X9SLBB	49,8	6360	88,9	–	–	–	–	–	127	–	–	–	–	–	–	15,9	–	–	–	–	–	–	24,1	–	–	12,5	–	8,00	–	–	–	4,00	113	61,6	25,1	24,6	415	187	62,2	–	–	–	–	–	–	–	–	–	–	–	–	68,8	0,945	–	1,00	–	–	–	–	–	–	–	–	–	–
2L	2L5X3-1/2X5/8X3/4SLBB	2L5X3-1/2X5/8X3/4SLBB	F	2L127X89X15.9X19SLBB	2L127X89X15.9X19SLBB	49,8	6360	88,9	–	–	–	–	–	127	–	–	–	–	–	–	15,9	–	–	–	–	–	–	24,1	–	–	12,5	–	8,00	–	–	–	4,00	113	61,6	25,1	27,5	446	202	65,8	–	–	–	–	–	–	–	–	–	–	–	–	72,4	0,950	–	1,00	–	–	–	–	–	–	–	–	–	–
2L	2L5X3-1/2X1/2SLBB	2L5X3-1/2X1/2SLBB	F	2L127X89X12.7SLBB	2L127X89X12.7SLBB	40,4	5160	88,9	–	–	–	–	–	127	–	–	–	–	–	–	12,7	–	–	–	–	–	–	22,9	–	–	10,2	–	10,0	–	–	–	3,35	91,3	50,6	25,4	17,3	306	136	57,9	–	–	–	–	–	–	–	–	–	–	–	–	65,5	0,936	–	1,00	–	–	–	–	–	–	–	–	–	–
2L	2L5X3-1/2X1/2X3/8SLBB	2L5X3-1/2X1/2X3/8SLBB	F	2L127X89X12.7X9SLBB	2L127X89X12.7X9SLBB	40,4	5160	88,9	–	–	–	–	–	127	–	–	–	–	–	–	12,7	–	–	–	–	–	–	22,9	–	–	10,2	–	10,0	–	–	–	3,35	91,3	50,6	25,4	19,5	331	148	61,5	–	–	–	–	–	–	–	–	–	–	–	–	68,6	0,942	–	1,00	–	–	–	–	–	–	–	–	–	–
2L	2L5X3-1/2X1/2X3/4SLBB	2L5X3-1/2X1/2X3/4SLBB	F	2L127X89X12.7X19SLBB	2L127X89X12.7X19SLBB	40,4	5160	88,9	–	–	–	–	–	127	–	–	–	–	–	–	12,7	–	–	–	–	–	–	22,9	–	–	10,2	–	10,0	–	–	–	3,35	91,3	50,6	25,4	22,0	356	161	65,3	–	–	–	–	–	–	–	–	–	–	–	–	71,9	0,947	–	1,00	–	–	–	–	–	–	–	–	–	–
2L	2L5X3-1/2X3/8SLBB	2L5X3-1/2X3/8SLBB	F	2L127X89X9.5SLBB	2L127X89X9.5SLBB	30,8	3940	88,9	–	–	–	–	–	127	–	–	–	–	–	–	9,53	–	–	–	–	–	–	21,7	–	–	7,75	–	13,3	–	–	–	2,63	69,3	39,0	25,9	13,0	228	102	57,4	–	–	–	–	–	–	–	–	–	–	–	–	65,0	0,933	–	1,00	–	–	–	–	–	–	–	–	–	–
2L	2L5X3-1/2X3/8X3/8SLBB	2L5X3-1/2X3/8X3/8SLBB	F	2L127X89X9.5X9SLBB	2L127X89X9.5X9SLBB	30,8	3940	88,9	–	–	–	–	–	127	–	–	–	–	–	–	9,53	–	–	–	–	–	–	21,7	–	–	7,75	–	13,3	–	–	–	2,63	69,3	39,0	25,9	14,5	247	110	60,7	–	–	–	–	–	–	–	–	–	–	–	–	68,3	0,938	–	0,983	–	–	–	–	–	–	–	–	–	–
2L	2L5X3-1/2X3/8X3/4SLBB	2L5X3-1/2X3/8X3/4SLBB	F	2L127X89X9.5X19SLBB	2L127X89X9.5X19SLBB	30,8	3940	88,9	–	–	–	–	–	127	–	–	–	–	–	–	9,53	–	–	–	–	–	–	21,7	–	–	7,75	–	13,3	–	–	–	2,63	69,3	39,0	25,9	16,4	265	120	64,5	–	–	–	–	–	–	–	–	–	–	–	–	71,4	0,944	–	0,983	–	–	–	–	–	–	–	–	–	–
2L	2L5X3-1/2X5/16SLBB	2L5X3-1/2X5/16SLBB	F	2L127X89X7.9SLBB	2L127X89X7.9SLBB	25,8	3300	88,9	–	–	–	–	–	127	–	–	–	–	–	–	7,94	–	–	–	–	–	–	21,1	–	–	6,50	–	16,0	–	–	–	2,24	58,2	32,9	25,9	10,8	190	84,9	57,2	–	–	–	–	–	–	–	–	–	–	–	–	65,0	0,931	–	0,998	–	–	–	–	–	–	–	–	–	–
2L	2L5X3-1/2X5/16X3/8SLBB	2L5X3-1/2X5/16X3/8SLBB	F	2L127X89X7.9X9SLBB	2L127X89X7.9X9SLBB	25,8	3300	88,9	–	–	–	–	–	127	–	–	–	–	–	–	7,94	–	–	–	–	–	–	21,1	–	–	6,50	–	16,0	–	–	–	2,24	58,2	32,9	25,9	12,1	205	91,6	60,5	–	–	–	–	–	–	–	–	–	–	–	–	68,1	0,937	–	0,912	–	–	–	–	–	–	–	–	–	–
2L	2L5X3-1/2X5/16X3/4SLBB	2L5X3-1/2X5/16X3/4SLBB	F	2L127X89X7.9X19SLBB	2L127X89X7.9X19SLBB	25,8	3300	88,9	–	–	–	–	–	127	–	–	–	–	–	–	7,94	–	–	–	–	–	–	21,1	–	–	6,50	–	16,0	–	–	–	2,24	58,2	32,9	25,9	13,5	221	99,1	64,0	–	–	–	–	–	–	–	–	–	–	–	–	71,4	0,942	–	0,912	–	–	–	–	–	–	–	–	–	–
2L	2L5X3-1/2X1/4SLBB	2L5X3-1/2X1/4SLBB	F	2L127X89X6.4SLBB	2L127X89X6.4SLBB	20,8	2670	88,9	–	–	–	–	–	127	–	–	–	–	–	–	6,35	–	–	–	–	–	–	20,4	–	–	5,26	–	20,0	–	–	–	1,83	46,7	26,7	26,2	8,57	151	67,5	56,6	–	–	–	–	–	–	–	–	–	–	–	–	64,8	0,929	–	0,894	–	–	–	–	–	–	–	–	–	–
2L	2L5X3-1/2X1/4X3/8SLBB	2L5X3-1/2X1/4X3/8SLBB	F	2L127X89X6.4X9SLBB	2L127X89X6.4X9SLBB	20,8	2670	88,9	–	–	–	–	–	127	–	–	–	–	–	–	6,35	–	–	–	–	–	–	20,4	–	–	5,26	–	20,0	–	–	–	1,83	46,7	26,7	26,2	9,70	163	73,6	60,2	–	–	–	–	–	–	–	–	–	–	–	–	67,8	0,935	–	0,804	–	–	–	–	–	–	–	–	–	–
2L	2L5X3-1/2X1/4X3/4SLBB	2L5X3-1/2X1/4X3/4SLBB	F	2L127X89X6.4X19SLBB	2L127X89X6.4X19SLBB	20,8	2670	88,9	–	–	–	–	–	127	–	–	–	–	–	–	6,35	–	–	–	–	–	–	20,4	–	–	5,26	–	20,0	–	–	–	1,83	46,7	26,7	26,2	10,9	175	79,6	63,8	–	–	–	–	–	–	–	–	–	–	–	–	71,1	0,941	–	0,804	–	–	–	–	–	–	–	–	–	–
2L	2L5X3X1/2SLBB	2L5X3X1/2SLBB	F	2L127X76X12.7SLBB	2L127X76X12.7SLBB	38,0	4840	76,2	–	–	–	–	–	127	–	–	–	–	–	–	12,7	–	–	–	–	–	–	18,9	–	–	9,53	–	10,0	–	–	–	2,12	68,0	37,0	20,9	17,2	323	136	59,7	–	–	–	–	–	–	–	–	–	–	–	–	64,5	0,962	–	1,00	–	–	–	–	–	–	–	–	–	–
2L	2L5X3X1/2X3/8SLBB	2L5X3X1/2X3/8SLBB	F	2L127X76X12.7X9SLBB	2L127X76X12.7X9SLBB	38,0	4840	76,2	–	–	–	–	–	127	–	–	–	–	–	–	12,7	–	–	–	–	–	–	18,9	–	–	9,53	–	10,0	–	–	–	2,12	68,0	37,0	20,9	19,5	346	148	63,5	–	–	–	–	–	–	–	–	–	–	–	–	68,1	0,966	–	1,00	–	–	–	–	–	–	–	–	–	–
2L	2L5X3X1/2X3/4SLBB	2L5X3X1/2X3/4SLBB	F	2L127X76X12.7X19SLBB	2L127X76X12.7X19SLBB	38,0	4840	76,2	–	–	–	–	–	127	–	–	–	–	–	–	12,7	–	–	–	–	–	–	18,9	–	–	9,53	–	10,0	–	–	–	2,12	68,0	37,0	20,9	21,8	369	159	67,1	–	–	–	–	–	–	–	–	–	–	–	–	71,4	0,969	–	1,00	–	–	–	–	–	–	–	–	–	–
2L	2L5X3X7/16SLBB	2L5X3X7/16SLBB	F	2L127X76X11.1SLBB	2L127X76X11.1SLBB	33,6	4270	76,2	–	–	–	–	–	127	–	–	–	–	–	–	11,1	–	–	–	–	–	–	18,3	–	–	8,41	–	11,4	–	–	–	1,91	59,8	32,9	21,1	15,1	282	119	59,4	–	–	–	–	–	–	–	–	–	–	–	–	64,5	0,961	–	1,00	–	–	–	–	–	–	–	–	–	–
2L	2L5X3X7/16X3/8SLBB	2L5X3X7/16X3/8SLBB	F	2L127X76X11.1X9SLBB	2L127X76X11.1X9SLBB	33,6	4270	76,2	–	–	–	–	–	127	–	–	–	–	–	–	11,1	–	–	–	–	–	–	18,3	–	–	8,41	–	11,4	–	–	–	1,91	59,8	32,9	21,1	16,9	302	129	63,0	–	–	–	–	–	–	–	–	–	–	–	–	67,8	0,964	–	1,00	–	–	–	–	–	–	–	–	–	–
2L	2L5X3X7/16X3/4SLBB	2L5X3X7/16X3/4SLBB	F	2L127X76X11.1X19SLBB	2L127X76X11.1X19SLBB	33,6	4270	76,2	–	–	–	–	–	127	–	–	–	–	–	–	11,1	–	–	–	–	–	–	18,3	–	–	8,41	–	11,4	–	–	–	1,91	59,8	32,9	21,1	19,1	323	140	66,8	–	–	–	–	–	–	–	–	–	–	–	–	71,1	0,968	–	1,00	–	–	–	–	–	–	–	–	–	–
2L	2L5X3X3/8SLBB	2L5X3X3/8SLBB	F	2L127X76X9.5SLBB	2L127X76X9.5SLBB	29,2	3690	76,2	–	–	–	–	–	127	–	–	–	–	–	–	9,53	–	–	–	–	–	–	17,7	–	–	7,26	–	13,3	–	–	–	1,67	51,5	28,7	21,3	12,9	241	102	59,2	–	–	–	–	–	–	–	–	–	–	–	–	64,3	0,959	–	1,00	–	–	–	–	–	–	–	–	–	–
2L	2L5X3X3/8X3/8SLBB	2L5X3X3/8X3/8SLBB	F	2L127X76X9.5X9SLBB	2L127X76X9.5X9SLBB	29,2	3690	76,2	–	–	–	–	–	127	–	–	–	–	–	–	9,53	–	–	–	–	–	–	17,7	–	–	7,26	–	13,3	–	–	–	1,67	51,5	28,7	21,3	14,5	259	110	62,7	–	–	–	–	–	–	–	–	–	–	–	–	67,6	0,963	–	0,983	–	–	–	–	–	–	–	–	–	–
2L	2L5X3X3/8X3/4SLBB	2L5X3X3/8X3/4SLBB	F	2L127X76X9.5X19SLBB	2L127X76X9.5X19SLBB	29,2	3690	76,2	–	–	–	–	–	127	–	–	–	–	–	–	9,53	–	–	–	–	–	–	17,7	–	–	7,26	–	13,3	–	–	–	1,67	51,5	28,7	21,3	16,4	277	120	66,5	–	–	–	–	–	–	–	–	–	–	–	–	70,9	0,967	–	0,983	–	–	–	–	–	–	–	–	–	–
2L	2L5X3X5/16SLBB	2L5X3X5/16SLBB	F	2L127X76X7.9SLBB	2L127X76X7.9SLBB	24,4	3110	76,2	–	–	–	–	–	127	–	–	–	–	–	–	7,94	–	–	–	–	–	–	17,1	–	–	6,12	–	16,0	–	–	–	1,43	42,9	24,3	21,5	10,8	200	84,9	58,9	–	–	–	–	–	–	–	–	–	–	–	–	64,0	0,958	–	0,998	–	–	–	–	–	–	–	–	–	–
2L	2L5X3X5/16X3/8SLBB	2L5X3X5/16X3/8SLBB	F	2L127X76X7.9X9SLBB	2L127X76X7.9X9SLBB	24,4	3110	76,2	–	–	–	–	–	127	–	–	–	–	–	–	7,94	–	–	–	–	–	–	17,1	–	–	6,12	–	16,0	–	–	–	1,43	42,9	24,3	21,5	12,2	215	92,3	62,5	–	–	–	–	–	–	–	–	–	–	–	–	67,3	0,962	–	0,912	–	–	–	–	–	–	–	–	–	–
2L	2L5X3X5/16X3/4SLBB	2L5X3X5/16X3/4SLBB	F	2L127X76X7.9X19SLBB	2L127X76X7.9X19SLBB	24,4	3110	76,2	–	–	–	–	–	127	–	–	–	–	–	–	7,94	–	–	–	–	–	–	17,1	–	–	6,12	–	16,0	–	–	–	1,43	42,9	24,3	21,5	13,6	229	99,5	66,0	–	–	–	–	–	–	–	–	–	–	–	–	70,6	0,965	–	0,912	–	–	–	–	–	–	–	–	–	–
2L	2L5X3X1/4SLBB	2L5X3X1/4SLBB	F	2L127X76X6.4SLBB	2L127X76X6.4SLBB	19,6	2500	76,2	–	–	–	–	–	127	–	–	–	–	–	–	6,35	–	–	–	–	–	–	16,5	–	–	4,93	–	20,0	–	–	–	1,17	34,4	19,7	21,7	8,53	160	67,2	58,4	–	–	–	–	–	–	–	–	–	–	–	–	63,8	0,957	–	0,894	–	–	–	–	–	–	–	–	–	–
2L	2L5X3X1/4X3/8SLBB	2L5X3X1/4X3/8SLBB	F	2L127X76X6.4X9SLBB	2L127X76X6.4X9SLBB	19,6	2500	76,2	–	–	–	–	–	127	–	–	–	–	–	–	6,35	–	–	–	–	–	–	16,5	–	–	4,93	–	20,0	–	–	–	1,17	34,4	19,7	21,7	9,61	172	72,9	62,0	–	–	–	–	–	–	–	–	–	–	–	–	67,1	0,961	–	0,804	–	–	–	–	–	–	–	–	–	–
2L	2L5X3X1/4X3/4SLBB	2L5X3X1/4X3/4SLBB	F	2L127X76X6.4X19SLBB	2L127X76X6.4X19SLBB	19,6	2500	76,2	–	–	–	–	–	127	–	–	–	–	–	–	6,35	–	–	–	–	–	–	16,5	–	–	4,93	–	20,0	–	–	–	1,17	34,4	19,7	21,7	10,7	184	78,7	65,5	–	–	–	–	–	–	–	–	–	–	–	–	70,4	0,964	–	0,804	–	–	–	–	–	–	–	–	–	–
2L	2L4X3-1/2X1/2SLBB	2L4X3-1/2X1/2SLBB	F	2L102X89X12.7SLBB	2L102X89X12.7SLBB	35,2	4520	88,9	–	–	–	–	–	102	–	–	–	–	–	–	12,7	–	–	–	–	–	–	25,2	–	–	11,1	–	8,00	–	–	–	3,13	88,3	49,2	26,4	8,91	172	87,7	44,5	–	–	–	–	–	–	–	–	–	–	–	–	54,9	0,882	–	1,00	–	–	–	–	–	–	–	–	–	–
2L	2L4X3-1/2X1/2X3/8SLBB	2L4X3-1/2X1/2X3/8SLBB	F	2L102X89X12.7X9SLBB	2L102X89X12.7X9SLBB	35,2	4520	88,9	–	–	–	–	–	102	–	–	–	–	–	–	12,7	–	–	–	–	–	–	25,2	–	–	11,1	–	8,00	–	–	–	3,13	88,3	49,2	26,4	10,4	193	97,8	48,0	–	–	–	–	–	–	–	–	–	–	–	–	57,9	0,893	–	1,00	–	–	–	–	–	–	–	–	–	–
2L	2L4X3-1/2X1/2X3/4SLBB	2L4X3-1/2X1/2X3/4SLBB	F	2L102X89X12.7X19SLBB	2L102X89X12.7X19SLBB	35,2	4520	88,9	–	–	–	–	–	102	–	–	–	–	–	–	12,7	–	–	–	–	–	–	25,2	–	–	11,1	–	8,00	–	–	–	3,13	88,3	49,2	26,4	12,0	215	108	51,6	–	–	–	–	–	–	–	–	–	–	–	–	61,0	0,904	–	1,00	–	–	–	–	–	–	–	–	–	–
2L	2L4X3-1/2X3/8SLBB	2L4X3-1/2X3/8SLBB	F	2L102X89X9.5SLBB	2L102X89X9.5SLBB	27,0	3460	88,9	–	–	–	–	–	102	–	–	–	–	–	–	9,53	–	–	–	–	–	–	24,1	–	–	8,51	–	10,7	–	–	–	2,46	67,7	38,0	26,7	6,66	126	65,5	43,9	–	–	–	–	–	–	–	–	–	–	–	–	54,9	0,876	–	1,00	–	–	–	–	–	–	–	–	–	–
2L	2L4X3-1/2X3/8X3/8SLBB	2L4X3-1/2X3/8X3/8SLBB	F	2L102X89X9.5X9SLBB	2L102X89X9.5X9SLBB	27,0	3460	88,9	–	–	–	–	–	102	–	–	–	–	–	–	9,53	–	–	–	–	–	–	24,1	–	–	8,51	–	10,7	–	–	–	2,46	67,7	38,0	26,7	7,70	142	72,4	47,2	–	–	–	–	–	–	–	–	–	–	–	–	57,7	0,888	–	1,00	–	–	–	–	–	–	–	–	–	–
2L	2L4X3-1/2X3/8X3/4SLBB	2L4X3-1/2X3/8X3/4SLBB	F	2L102X89X9.5X19SLBB	2L102X89X9.5X19SLBB	27,0	3460	88,9	–	–	–	–	–	102	–	–	–	–	–	–	9,53	–	–	–	–	–	–	24,1	–	–	8,51	–	10,7	–	–	–	2,46	67,7	38,0	26,7	8,91	158	80,1	50,8	–	–	–	–	–	–	–	–	–	–	–	–	60,7	0,899	–	1,00	–	–	–	–	–	–	–	–	–	–
2L	2L4X3-1/2X5/16SLBB	2L4X3-1/2X5/16SLBB	F	2L102X89X7.9SLBB	2L102X89X7.9SLBB	22,8	2900	88,9	–	–	–	–	–	102	–	–	–	–	–	–	7,94	–	–	–	–	–	–	23,4	–	–	7,14	–	12,8	–	–	–	2,10	57,0	32,1	26,9	5,54	104	54,4	43,7	–	–	–	–	–	–	–	–	–	–	–	–	54,9	0,874	–	1,00	–	–	–	–	–	–	–	–	–	–
2L	2L4X3-1/2X5/16X3/8SLBB	2L4X3-1/2X5/16X3/8SLBB	F	2L102X89X7.9X9SLBB	2L102X89X7.9X9SLBB	22,8	2900	88,9	–	–	–	–	–	102	–	–	–	–	–	–	7,94	–	–	–	–	–	–	23,4	–	–	7,14	–	12,8	–	–	–	2,10	57,0	32,1	26,9	6,41	118	60,3	47,0	–	–	–	–	–	–	–	–	–	–	–	–	57,4	0,885	–	0,997	–	–	–	–	–	–	–	–	–	–
2L	2L4X3-1/2X5/16X3/4SLBB	2L4X3-1/2X5/16X3/4SLBB	F	2L102X89X7.9X19SLBB	2L102X89X7.9X19SLBB	22,8	2900	88,9	–	–	–	–	–	102	–	–	–	–	–	–	7,94	–	–	–	–	–	–	23,4	–	–	7,14	–	12,8	–	–	–	2,10	57,0	32,1	26,9	7,41	131	66,7	50,5	–	–	–	–	–	–	–	–	–	–	–	–	60,5	0,896	–	0,997	–	–	–	–	–	–	–	–	–	–
2L	2L4X3-1/2X1/4SLBB	2L4X3-1/2X1/4SLBB	F	2L102X89X6.4SLBB	2L102X89X6.4SLBB	18,4	2350	88,9	–	–	–	–	–	102	–	–	–	–	–	–	6,35	–	–	–	–	–	–	22,8	–	–	5,79	–	16,0	–	–	–	1,72	45,9	26,1	27,2	4,37	81,8	42,9	43,2	–	–	–	–	–	–	–	–	–	–	–	–	54,6	0,871	–	0,998	–	–	–	–	–	–	–	–	–	–
2L	2L4X3-1/2X1/4X3/8SLBB	2L4X3-1/2X1/4X3/8SLBB	F	2L102X89X6.4X9SLBB	2L102X89X6.4X9SLBB	18,4	2350	88,9	–	–	–	–	–	102	–	–	–	–	–	–	6,35	–	–	–	–	–	–	22,8	–	–	5,79	–	16,0	–	–	–	1,72	45,9	26,1	27,2	5,08	92,9	47,7	46,5	–	–	–	–	–	–	–	–	–	–	–	–	57,4	0,883	–	0,912	–	–	–	–	–	–	–	–	–	–
2L	2L4X3-1/2X1/4X3/4SLBB	2L4X3-1/2X1/4X3/4SLBB	F	2L102X89X6.4X19SLBB	2L102X89X6.4X19SLBB	18,4	2350	88,9	–	–	–	–	–	102	–	–	–	–	–	–	6,35	–	–	–	–	–	–	22,8	–	–	5,79	–	16,0	–	–	–	1,72	45,9	26,1	27,2	5,87	104	52,8	50,0	–	–	–	–	–	–	–	–	–	–	–	–	60,2	0,894	–	0,912	–	–	–	–	–	–	–	–	–	–
2L	2L4X3X5/8SLBB	2L4X3X5/8SLBB	F	2L102X76X15.9SLBB	2L102X76X15.9SLBB	40,4	5150	76,2	–	–	–	–	–	102	–	–	–	–	–	–	15,9	–	–	–	–	–	–	22,0	–	–	12,7	–	6,40	–	–	–	2,37	80,3	43,8	21,5	11,2	241	111	46,7	–	–	–	–	–	–	–	–	–	–	–	–	53,3	0,930	–	1,00	–	–	–	–	–	–	–	–	–	–
2L	2L4X3X5/8X3/8SLBB	2L4X3X5/8X3/8SLBB	F	2L102X76X15.9X9SLBB	2L102X76X15.9X9SLBB	40,4	5150	76,2	–	–	–	–	–	102	–	–	–	–	–	–	15,9	–	–	–	–	–	–	22,0	–	–	12,7	–	6,40	–	–	–	2,37	80,3	43,8	21,5	13,0	265	122	50,3	–	–	–	–	–	–	–	–	–	–	–	–	56,4	0,938	–	1,00	–	–	–	–	–	–	–	–	–	–
2L	2L4X3X5/8X3/4SLBB	2L4X3X5/8X3/4SLBB	F	2L102X76X15.9X19SLBB	2L102X76X15.9X19SLBB	40,4	5150	76,2	–	–	–	–	–	102	–	–	–	–	–	–	15,9	–	–	–	–	–	–	22,0	–	–	12,7	–	6,40	–	–	–	2,37	80,3	43,8	21,5	15,1	288	136	54,1	–	–	–	–	–	–	–	–	–	–	–	–	59,9	0,945	–	1,00	–	–	–	–	–	–	–	–	–	–
2L	2L4X3X1/2SLBB	2L4X3X1/2SLBB	F	2L102X76X12.7SLBB	2L102X76X12.7SLBB	33,0	4190	76,2	–	–	–	–	–	102	–	–	–	–	–	–	12,7	–	–	–	–	–	–	20,9	–	–	10,3	–	8,00	–	–	–	1,99	65,4	36,1	21,8	8,87	192	87,2	46,0	–	–	–	–	–	–	–	–	–	–	–	–	53,1	0,925	–	1,00	–	–	–	–	–	–	–	–	–	–
2L	2L4X3X1/2X3/8SLBB	2L4X3X1/2X3/8SLBB	F	2L102X76X12.7X9SLBB	2L102X76X12.7X9SLBB	33,0	4190	76,2	–	–	–	–	–	102	–	–	–	–	–	–	12,7	–	–	–	–	–	–	20,9	–	–	10,3	–	8,00	–	–	–	1,99	65,4	36,1	21,8	10,3	211	96,7	49,5	–	–	–	–	–	–	–	–	–	–	–	–	56,1	0,933	–	1,00	–	–	–	–	–	–	–	–	–	–
2L	2L4X3X1/2X3/4SLBB	2L4X3X1/2X3/4SLBB	F	2L102X76X12.7X19SLBB	2L102X76X12.7X19SLBB	33,0	4190	76,2	–	–	–	–	–	102	–	–	–	–	–	–	12,7	–	–	–	–	–	–	20,9	–	–	10,3	–	8,00	–	–	–	1,99	65,4	36,1	21,8	11,9	231	107	53,3	–	–	–	–	–	–	–	–	–	–	–	–	59,4	0,940	–	1,00	–	–	–	–	–	–	–	–	–	–
2L	2L4X3X3/8SLBB	2L4X3X3/8SLBB	F	2L102X76X9.5SLBB	2L102X76X9.5SLBB	25,2	3210	76,2	–	–	–	–	–	102	–	–	–	–	–	–	9,53	–	–	–	–	–	–	19,7	–	–	7,90	–	10,7	–	–	–	1,58	49,8	27,9	22,2	6,66	141	65,5	45,5	–	–	–	–	–	–	–	–	–	–	–	–	52,8	0,920	–	1,00	–	–	–	–	–	–	–	–	–	–
2L	2L4X3X3/8X3/8SLBB	2L4X3X3/8X3/8SLBB	F	2L102X76X9.5X9SLBB	2L102X76X9.5X9SLBB	25,2	3210	76,2	–	–	–	–	–	102	–	–	–	–	–	–	9,53	–	–	–	–	–	–	19,7	–	–	7,90	–	10,7	–	–	–	1,58	49,8	27,9	22,2	7,74	157	72,8	49,0	–	–	–	–	–	–	–	–	–	–	–	–	55,9	0,928	–	1,00	–	–	–	–	–	–	–	–	–	–
2L	2L4X3X3/8X3/4SLBB	2L4X3X3/8X3/4SLBB	F	2L102X76X9.5X19SLBB	2L102X76X9.5X19SLBB	25,2	3210	76,2	–	–	–	–	–	102	–	–	–	–	–	–	9,53	–	–	–	–	–	–	19,7	–	–	7,90	–	10,7	–	–	–	1,58	49,8	27,9	22,2	8,87	172	79,8	52,6	–	–	–	–	–	–	–	–	–	–	–	–	58,9	0,936	–	1,00	–	–	–	–	–	–	–	–	–	–
2L	2L4X3X5/16SLBB	2L4X3X5/16SLBB	F	2L102X76X7.9SLBB	2L102X76X7.9SLBB	21,4	2700	76,2	–	–	–	–	–	102	–	–	–	–	–	–	7,94	–	–	–	–	–	–	19,1	–	–	6,63	–	12,8	–	–	–	1,35	42,0	23,6	22,4	5,49	118	54,1	45,2	–	–	–	–	–	–	–	–	–	–	–	–	52,6	0,918	–	1,00	–	–	–	–	–	–	–	–	–	–
2L	2L4X3X5/16X3/8SLBB	2L4X3X5/16X3/8SLBB	F	2L102X76X7.9X9SLBB	2L102X76X7.9X9SLBB	21,4	2700	76,2	–	–	–	–	–	102	–	–	–	–	–	–	7,94	–	–	–	–	–	–	19,1	–	–	6,63	–	12,8	–	–	–	1,35	42,0	23,6	22,4	6,33	130	59,5	48,5	–	–	–	–	–	–	–	–	–	–	–	–	55,6	0,926	–	0,997	–	–	–	–	–	–	–	–	–	–
2L	2L4X3X5/16X3/4SLBB	2L4X3X5/16X3/4SLBB	F	2L102X76X7.9X19SLBB	2L102X76X7.9X19SLBB	21,4	2700	76,2	–	–	–	–	–	102	–	–	–	–	–	–	7,94	–	–	–	–	–	–	19,1	–	–	6,63	–	12,8	–	–	–	1,35	42,0	23,6	22,4	7,37	143	66,4	52,3	–	–	–	–	–	–	–	–	–	–	–	–	58,9	0,934	–	0,997	–	–	–	–	–	–	–	–	–	–
2L	2L4X3X1/4SLBB	2L4X3X1/4SLBB	F	2L102X76X6.4SLBB	2L102X76X6.4SLBB	17,2	2180	76,2	–	–	–	–	–	102	–	–	–	–	–	–	6,35	–	–	–	–	–	–	18,4	–	–	5,36	–	16,0	–	–	–	1,11	33,8	19,2	22,5	4,37	93,4	42,9	44,7	–	–	–	–	–	–	–	–	–	–	–	–	52,3	0,915	–	0,998	–	–	–	–	–	–	–	–	–	–
2L	2L4X3X1/4X3/8SLBB	2L4X3X1/4X3/8SLBB	F	2L102X76X6.4X9SLBB	2L102X76X6.4X9SLBB	17,2	2180	76,2	–	–	–	–	–	102	–	–	–	–	–	–	6,35	–	–	–	–	–	–	18,4	–	–	5,36	–	16,0	–	–	–	1,11	33,8	19,2	22,5	5,08	104	47,7	48,3	–	–	–	–	–	–	–	–	–	–	–	–	55,4	0,924	–	0,912	–	–	–	–	–	–	–	–	–	–
2L	2L4X3X1/4X3/4SLBB	2L4X3X1/4X3/4SLBB	F	2L102X76X6.4X19SLBB	2L102X76X6.4X19SLBB	17,2	2180	76,2	–	–	–	–	–	102	–	–	–	–	–	–	6,35	–	–	–	–	–	–	18,4	–	–	5,36	–	16,0	–	–	–	1,11	33,8	19,2	22,5	5,87	114	52,8	51,8	–	–	–	–	–	–	–	–	–	–	–	–	58,7	0,932	–	0,912	–	–	–	–	–	–	–	–	–	–
2L	2L3-1/2X3X1/2SLBB	2L3-1/2X3X1/2SLBB	F	2L89X76X12.7SLBB	2L89X76X12.7SLBB	30,2	3900	76,2	–	–	–	–	–	88,9	–	–	–	–	–	–	12,7	–	–	–	–	–	–	22,1	–	–	10,9	–	7,00	–	–	–	1,94	64,6	35,7	22,3	6,04	133	67,8	39,4	–	–	–	–	–	–	–	–	–	–	–	–	47,8	0,892	–	1,00	–	–	–	–	–	–	–	–	–	–
2L	2L3-1/2X3X1/2X3/8SLBB	2L3-1/2X3X1/2X3/8SLBB	F	2L89X76X12.7X9SLBB	2L89X76X12.7X9SLBB	30,2	3900	76,2	–	–	–	–	–	88,9	–	–	–	–	–	–	12,7	–	–	–	–	–	–	22,1	–	–	10,9	–	7,00	–	–	–	1,94	64,6	35,7	22,3	7,20	152	76,9	42,9	–	–	–	–	–	–	–	–	–	–	–	–	50,8	0,904	–	1,00	–	–	–	–	–	–	–	–	–	–
2L	2L3-1/2X3X1/2X3/4SLBB	2L3-1/2X3X1/2X3/4SLBB	F	2L89X76X12.7X19SLBB	2L89X76X12.7X19SLBB	30,2	3900	76,2	–	–	–	–	–	88,9	–	–	–	–	–	–	12,7	–	–	–	–	–	–	22,1	–	–	10,9	–	7,00	–	–	–	1,94	64,6	35,7	22,3	8,49	170	86,2	46,7	–	–	–	–	–	–	–	–	–	–	–	–	54,1	0,915	–	1,00	–	–	–	–	–	–	–	–	–	–
2L	2L3-1/2X3X7/16SLBB	2L3-1/2X3X7/16SLBB	F	2L89X76X11.1SLBB	2L89X76X11.1SLBB	27,0	3450	76,2	–	–	–	–	–	88,9	–	–	–	–	–	–	11,1	–	–	–	–	–	–	21,5	–	–	9,68	–	7,99	–	–	–	1,74	57,2	31,8	22,5	5,29	116	59,5	39,1	–	–	–	–	–	–	–	–	–	–	–	–	47,8	0,889	–	1,00	–	–	–	–	–	–	–	–	–	–
2L	2L3-1/2X3X7/16X3/8SLBB	2L3-1/2X3X7/16X3/8SLBB	F	2L89X76X11.1X9SLBB	2L89X76X11.1X9SLBB	27,0	3450	76,2	–	–	–	–	–	88,9	–	–	–	–	–	–	11,1	–	–	–	–	–	–	21,5	–	–	9,68	–	7,99	–	–	–	1,74	57,2	31,8	22,5	6,20	132	66,2	42,4	–	–	–	–	–	–	–	–	–	–	–	–	50,5	0,901	–	1,00	–	–	–	–	–	–	–	–	–	–
2L	2L3-1/2X3X7/16X3/4SLBB	2L3-1/2X3X7/16X3/4SLBB	F	2L89X76X11.1X19SLBB	2L89X76X11.1X19SLBB	27,0	3450	76,2	–	–	–	–	–	88,9	–	–	–	–	–	–	11,1	–	–	–	–	–	–	21,5	–	–	9,68	–	7,99	–	–	–	1,74	57,2	31,8	22,5	7,37	148	74,9	46,2	–	–	–	–	–	–	–	–	–	–	–	–	53,8	0,912	–	1,00	–	–	–	–	–	–	–	–	–	–
2L	2L3-1/2X3X3/8SLBB	2L3-1/2X3X3/8SLBB	F	2L89X76X9.5SLBB	2L89X76X9.5SLBB	23,4	2990	76,2	–	–	–	–	–	88,9	–	–	–	–	–	–	9,53	–	–	–	–	–	–	20,9	–	–	8,41	–	9,33	–	–	–	1,54	49,8	27,7	22,7	4,45	97,7	50,1	38,6	–	–	–	–	–	–	–	–	–	–	–	–	47,8	0,885	–	1,00	–	–	–	–	–	–	–	–	–	–
2L	2L3-1/2X3X3/8X3/8SLBB	2L3-1/2X3X3/8X3/8SLBB	F	2L89X76X9.5X9SLBB	2L89X76X9.5X9SLBB	23,4	2990	76,2	–	–	–	–	–	88,9	–	–	–	–	–	–	9,53	–	–	–	–	–	–	20,9	–	–	8,41	–	9,33	–	–	–	1,54	49,8	27,7	22,7	5,33	112	56,9	42,2	–	–	–	–	–	–	–	–	–	–	–	–	50,5	0,898	–	1,00	–	–	–	–	–	–	–	–	–	–
2L	2L3-1/2X3X3/8X3/4SLBB	2L3-1/2X3X3/8X3/4SLBB	F	2L89X76X9.5X19SLBB	2L89X76X9.5X19SLBB	23,4	2990	76,2	–	–	–	–	–	88,9	–	–	–	–	–	–	9,53	–	–	–	–	–	–	20,9	–	–	8,41	–	9,33	–	–	–	1,54	49,8	27,7	22,7	6,33	126	64,2	46,0	–	–	–	–	–	–	–	–	–	–	–	–	53,6	0,910	–	1,00	–	–	–	–	–	–	–	–	–	–
2L	2L3-1/2X3X5/16SLBB	2L3-1/2X3X5/16SLBB	F	2L89X76X7.9SLBB	2L89X76X7.9SLBB	19,6	2520	76,2	–	–	–	–	–	88,9	–	–	–	–	–	–	7,94	–	–	–	–	–	–	20,3	–	–	7,09	–	11,2	–	–	–	1,32	42,0	23,6	22,9	3,70	80,8	41,6	38,4	–	–	–	–	–	–	–	–	–	–	–	–	47,5	0,883	–	1,00	–	–	–	–	–	–	–	–	–	–
2L	2L3-1/2X3X5/16X3/8SLBB	2L3-1/2X3X5/16X3/8SLBB	F	2L89X76X7.9X9SLBB	2L89X76X7.9X9SLBB	19,6	2520	76,2	–	–	–	–	–	88,9	–	–	–	–	–	–	7,94	–	–	–	–	–	–	20,3	–	–	7,09	–	11,2	–	–	–	1,32	42,0	23,6	22,9	4,41	92,8	47,0	41,9	–	–	–	–	–	–	–	–	–	–	–	–	50,3	0,895	–	1,00	–	–	–	–	–	–	–	–	–	–
2L	2L3-1/2X3X5/16X3/4SLBB	2L3-1/2X3X5/16X3/4SLBB	F	2L89X76X7.9X19SLBB	2L89X76X7.9X19SLBB	19,6	2520	76,2	–	–	–	–	–	88,9	–	–	–	–	–	–	7,94	–	–	–	–	–	–	20,3	–	–	7,09	–	11,2	–	–	–	1,32	42,0	23,6	22,9	5,20	105	52,9	45,5	–	–	–	–	–	–	–	–	–	–	–	–	53,6	0,907	–	1,00	–	–	–	–	–	–	–	–	–	–
2L	2L3-1/2X3X1/4SLBB	2L3-1/2X3X1/4SLBB	F	2L89X76X6.4SLBB	2L89X76X6.4SLBB	16,0	2040	76,2	–	–	–	–	–	88,9	–	–	–	–	–	–	6,35	–	–	–	–	–	–	19,6	–	–	5,74	–	14,0	–	–	–	1,09	34,1	19,2	23,1	2,96	63,6	33,3	38,1	–	–	–	–	–	–	–	–	–	–	–	–	47,5	0,880	–	1,00	–	–	–	–	–	–	–	–	–	–
2L	2L3-1/2X3X1/4X3/8SLBB	2L3-1/2X3X1/4X3/8SLBB	F	2L89X76X6.4X9SLBB	2L89X76X6.4X9SLBB	16,0	2040	76,2	–	–	–	–	–	88,9	–	–	–	–	–	–	6,35	–	–	–	–	–	–	19,6	–	–	5,74	–	14,0	–	–	–	1,09	34,1	19,2	23,1	3,50	73,3	37,4	41,4	–	–	–	–	–	–	–	–	–	–	–	–	50,3	0,893	–	0,965	–	–	–	–	–	–	–	–	–	–
2L	2L3-1/2X3X1/4X3/4SLBB	2L3-1/2X3X1/4X3/4SLBB	F	2L89X76X6.4X19SLBB	2L89X76X6.4X19SLBB	16,0	2040	76,2	–	–	–	–	–	88,9	–	–	–	–	–	–	6,35	–	–	–	–	–	–	19,6	–	–	5,74	–	14,0	–	–	–	1,09	34,1	19,2	23,1	4,16	82,9	42,3	45,2	–	–	–	–	–	–	–	–	–	–	–	–	53,3	0,905	–	0,965	–	–	–	–	–	–	–	–	–	–
2L	2L3-1/2X2-1/2X1/2SLBB	2L3-1/2X2-1/2X1/2SLBB	F	2L89X64X12.7SLBB	2L89X64X12.7SLBB	27,8	3570	63,5	–	–	–	–	–	88,9	–	–	–	–	–	–	12,7	–	–	–	–	–	–	17,8	–	–	10,1	–	7,00	–	–	–	1,13	45,6	24,7	17,8	6,04	149	67,8	41,1	–	–	–	–	–	–	–	–	–	–	–	–	46,2	0,938	–	1,00	–	–	–	–	–	–	–	–	–	–
2L	2L3-1/2X2-1/2X1/2X3/8SLBB	2L3-1/2X2-1/2X1/2X3/8SLBB	F	2L89X64X12.7X9SLBB	2L89X64X12.7X9SLBB	27,8	3570	63,5	–	–	–	–	–	88,9	–	–	–	–	–	–	12,7	–	–	–	–	–	–	17,8	–	–	10,1	–	7,00	–	–	–	1,13	45,6	24,7	17,8	7,16	166	76,4	44,7	–	–	–	–	–	–	–	–	–	–	–	–	49,5	0,946	–	1,00	–	–	–	–	–	–	–	–	–	–
2L	2L3-1/2X2-1/2X1/2X3/4SLBB	2L3-1/2X2-1/2X1/2X3/4SLBB	F	2L89X64X12.7X19SLBB	2L89X64X12.7X19SLBB	27,8	3570	63,5	–	–	–	–	–	88,9	–	–	–	–	–	–	12,7	–	–	–	–	–	–	17,8	–	–	10,1	–	7,00	–	–	–	1,13	45,6	24,7	17,8	8,41	184	85,4	48,5	–	–	–	–	–	–	–	–	–	–	–	–	52,8	0,953	–	1,00	–	–	–	–	–	–	–	–	–	–
2L	2L3-1/2X2-1/2X3/8SLBB	2L3-1/2X2-1/2X3/8SLBB	F	2L89X64X9.5SLBB	2L89X64X9.5SLBB	21,4	2740	63,5	–	–	–	–	–	88,9	–	–	–	–	–	–	9,53	–	–	–	–	–	–	16,6	–	–	7,70	–	9,33	–	–	–	0,903	34,9	19,3	18,2	4,45	111	50,1	40,4	–	–	–	–	–	–	–	–	–	–	–	–	46,0	0,933	–	1,00	–	–	–	–	–	–	–	–	–	–
2L	2L3-1/2X2-1/2X3/8X3/8SLBB	2L3-1/2X2-1/2X3/8X3/8SLBB	F	2L89X64X9.5X9SLBB	2L89X64X9.5X9SLBB	21,4	2740	63,5	–	–	–	–	–	88,9	–	–	–	–	–	–	9,53	–	–	–	–	–	–	16,6	–	–	7,70	–	9,33	–	–	–	0,903	34,9	19,3	18,2	5,29	124	56,4	43,9	–	–	–	–	–	–	–	–	–	–	–	–	49,0	0,941	–	1,00	–	–	–	–	–	–	–	–	–	–
2L	2L3-1/2X2-1/2X3/8X3/4SLBB	2L3-1/2X2-1/2X3/8X3/4SLBB	F	2L89X64X9.5X19SLBB	2L89X64X9.5X19SLBB	21,4	2740	63,5	–	–	–	–	–	88,9	–	–	–	–	–	–	9,53	–	–	–	–	–	–	16,6	–	–	7,70	–	9,33	–	–	–	0,903	34,9	19,3	18,2	6,24	137	63,4	47,8	–	–	–	–	–	–	–	–	–	–	–	–	52,6	0,949	–	1,00	–	–	–	–	–	–	–	–	–	–
2L	2L3-1/2X2-1/2X5/16SLBB	2L3-1/2X2-1/2X5/16SLBB	F	2L89X64X7.9SLBB	2L89X64X7.9SLBB	18,0	2310	63,5	–	–	–	–	–	88,9	–	–	–	–	–	–	7,94	–	–	–	–	–	–	16,1	–	–	6,50	–	11,2	–	–	–	0,778	29,5	16,4	18,4	3,72	92,1	41,8	40,1	–	–	–	–	–	–	–	–	–	–	–	–	45,7	0,930	–	1,00	–	–	–	–	–	–	–	–	–	–
2L	2L3-1/2X2-1/2X5/16X3/8SLBB	2L3-1/2X2-1/2X5/16X3/8SLBB	F	2L89X64X7.9X9SLBB	2L89X64X7.9X9SLBB	18,0	2310	63,5	–	–	–	–	–	88,9	–	–	–	–	–	–	7,94	–	–	–	–	–	–	16,1	–	–	6,50	–	11,2	–	–	–	0,778	29,5	16,4	18,4	4,41	103	47,0	43,7	–	–	–	–	–	–	–	–	–	–	–	–	48,8	0,939	–	1,00	–	–	–	–	–	–	–	–	–	–
2L	2L3-1/2X2-1/2X5/16X3/4SLBB	2L3-1/2X2-1/2X5/16X3/4SLBB	F	2L89X64X7.9X19SLBB	2L89X64X7.9X19SLBB	18,0	2310	63,5	–	–	–	–	–	88,9	–	–	–	–	–	–	7,94	–	–	–	–	–	–	16,1	–	–	6,50	–	11,2	–	–	–	0,778	29,5	16,4	18,4	5,20	114	52,9	47,5	–	–	–	–	–	–	–	–	–	–	–	–	52,3	0,947	–	1,00	–	–	–	–	–	–	–	–	–	–
2L	2L3-1/2X2-1/2X1/4SLBB	2L3-1/2X2-1/2X1/4SLBB	F	2L89X64X6.4SLBB	2L89X64X6.4SLBB	14,6	1870	63,5	–	–	–	–	–	88,9	–	–	–	–	–	–	6,35	–	–	–	–	–	–	15,4	–	–	5,26	–	14,0	–	–	–	0,645	23,9	13,4	18,6	2,98	73,3	33,4	39,9	–	–	–	–	–	–	–	–	–	–	–	–	45,7	0,928	–	1,00	–	–	–	–	–	–	–	–	–	–
2L	2L3-1/2X2-1/2X1/4X3/8SLBB	2L3-1/2X2-1/2X1/4X3/8SLBB	F	2L89X64X6.4X9SLBB	2L89X64X6.4X9SLBB	14,6	1870	63,5	–	–	–	–	–	88,9	–	–	–	–	–	–	6,35	–	–	–	–	–	–	15,4	–	–	5,26	–	14,0	–	–	–	0,645	23,9	13,4	18,6	3,49	82,1	37,2	43,2	–	–	–	–	–	–	–	–	–	–	–	–	48,8	0,937	–	0,965	–	–	–	–	–	–	–	–	–	–
2L	2L3-1/2X2-1/2X1/4X3/4SLBB	2L3-1/2X2-1/2X1/4X3/4SLBB	F	2L89X64X6.4X19SLBB	2L89X64X6.4X19SLBB	14,6	1870	63,5	–	–	–	–	–	88,9	–	–	–	–	–	–	6,35	–	–	–	–	–	–	15,4	–	–	5,26	–	14,0	–	–	–	0,645	23,9	13,4	18,6	4,13	91,1	42,0	47,0	–	–	–	–	–	–	–	–	–	–	–	–	52,1	0,944	–	0,965	–	–	–	–	–	–	–	–	–	–
2L	2L3X2-1/2X1/2SLBB	2L3X2-1/2X1/2SLBB	F	2L76X64X12.7SLBB	2L76X64X12.7SLBB	25,2	3230	63,5	–	–	–	–	–	76,2	–	–	–	–	–	–	12,7	–	–	–	–	–	–	18,9	–	–	10,6	–	6,00	–	–	–	1,07	43,9	24,1	18,2	3,79	102	49,8	34,3	–	–	–	–	–	–	–	–	–	–	–	–	40,9	0,905	–	1,00	–	–	–	–	–	–	–	–	–	–
2L	2L3X2-1/2X1/2X3/8SLBB	2L3X2-1/2X1/2X3/8SLBB	F	2L76X64X12.7X9SLBB	2L76X64X12.7X9SLBB	25,2	3230	63,5	–	–	–	–	–	76,2	–	–	–	–	–	–	12,7	–	–	–	–	–	–	18,9	–	–	10,6	–	6,00	–	–	–	1,07	43,9	24,1	18,2	4,62	117	57,0	37,8	–	–	–	–	–	–	–	–	–	–	–	–	43,9	0,918	–	1,00	–	–	–	–	–	–	–	–	–	–
2L	2L3X2-1/2X1/2X3/4SLBB	2L3X2-1/2X1/2X3/4SLBB	F	2L76X64X12.7X19SLBB	2L76X64X12.7X19SLBB	25,2	3230	63,5	–	–	–	–	–	76,2	–	–	–	–	–	–	12,7	–	–	–	–	–	–	18,9	–	–	10,6	–	6,00	–	–	–	1,07	43,9	24,1	18,2	5,58	133	65,1	41,7	–	–	–	–	–	–	–	–	–	–	–	–	47,2	0,929	–	1,00	–	–	–	–	–	–	–	–	–	–
2L	2L3X2-1/2X7/16SLBB	2L3X2-1/2X7/16SLBB	F	2L76X64X11.1SLBB	2L76X64X11.1SLBB	22,6	2860	63,5	–	–	–	–	–	76,2	–	–	–	–	–	–	11,1	–	–	–	–	–	–	18,4	–	–	9,40	–	6,85	–	–	–	0,970	39,0	21,5	18,4	3,32	88,3	43,6	34,0	–	–	–	–	–	–	–	–	–	–	–	–	40,6	0,901	–	1,00	–	–	–	–	–	–	–	–	–	–
2L	2L3X2-1/2X7/16X3/8SLBB	2L3X2-1/2X7/16X3/8SLBB	F	2L76X64X11.1X9SLBB	2L76X64X11.1X9SLBB	22,6	2860	63,5	–	–	–	–	–	76,2	–	–	–	–	–	–	11,1	–	–	–	–	–	–	18,4	–	–	9,40	–	6,85	–	–	–	0,970	39,0	21,5	18,4	4,05	102	50,0	37,6	–	–	–	–	–	–	–	–	–	–	–	–	43,7	0,914	–	1,00	–	–	–	–	–	–	–	–	–	–
2L	2L3X2-1/2X7/16X3/4SLBB	2L3X2-1/2X7/16X3/4SLBB	F	2L76X64X11.1X19SLBB	2L76X64X11.1X19SLBB	22,6	2860	63,5	–	–	–	–	–	76,2	–	–	–	–	–	–	11,1	–	–	–	–	–	–	18,4	–	–	9,40	–	6,85	–	–	–	0,970	39,0	21,5	18,4	4,91	116	57,4	41,4	–	–	–	–	–	–	–	–	–	–	–	–	47,0	0,926	–	1,00	–	–	–	–	–	–	–	–	–	–
2L	2L3X2-1/2X3/8SLBB	2L3X2-1/2X3/8SLBB	F	2L76X64X9.5SLBB	2L76X64X9.5SLBB	19,6	2490	63,5	–	–	–	–	–	76,2	–	–	–	–	–	–	9,53	–	–	–	–	–	–	17,8	–	–	8,18	–	8,00	–	–	–	0,857	33,9	18,8	18,6	2,80	74,7	36,7	33,5	–	–	–	–	–	–	–	–	–	–	–	–	40,6	0,897	–	1,00	–	–	–	–	–	–	–	–	–	–
2L	2L3X2-1/2X3/8X3/8SLBB	2L3X2-1/2X3/8X3/8SLBB	F	2L76X64X9.5X9SLBB	2L76X64X9.5X9SLBB	19,6	2490	63,5	–	–	–	–	–	76,2	–	–	–	–	–	–	9,53	–	–	–	–	–	–	17,8	–	–	8,18	–	8,00	–	–	–	0,857	33,9	18,8	18,6	3,43	86,5	42,3	37,1	–	–	–	–	–	–	–	–	–	–	–	–	43,7	0,911	–	1,00	–	–	–	–	–	–	–	–	–	–
2L	2L3X2-1/2X3/8X3/4SLBB	2L3X2-1/2X3/8X3/4SLBB	F	2L76X64X9.5X19SLBB	2L76X64X9.5X19SLBB	19,6	2490	63,5	–	–	–	–	–	76,2	–	–	–	–	–	–	9,53	–	–	–	–	–	–	17,8	–	–	8,18	–	8,00	–	–	–	0,857	33,9	18,8	18,6	4,16	98,5	48,5	40,9	–	–	–	–	–	–	–	–	–	–	–	–	47,0	0,923	–	1,00	–	–	–	–	–	–	–	–	–	–
2L	2L3X2-1/2X5/16SLBB	2L3X2-1/2X5/16SLBB	F	2L76X64X7.9SLBB	2L76X64X7.9SLBB	16,6	2100	63,5	–	–	–	–	–	76,2	–	–	–	–	–	–	7,94	–	–	–	–	–	–	17,2	–	–	6,91	–	9,58	–	–	–	0,741	28,7	16,0	18,8	2,33	61,5	30,5	33,3	–	–	–	–	–	–	–	–	–	–	–	–	40,4	0,893	–	1,00	–	–	–	–	–	–	–	–	–	–
2L	2L3X2-1/2X5/16X3/8SLBB	2L3X2-1/2X5/16X3/8SLBB	F	2L76X64X7.9X9SLBB	2L76X64X7.9X9SLBB	16,6	2100	63,5	–	–	–	–	–	76,2	–	–	–	–	–	–	7,94	–	–	–	–	–	–	17,2	–	–	6,91	–	9,58	–	–	–	0,741	28,7	16,0	18,8	2,85	71,6	35,2	36,8	–	–	–	–	–	–	–	–	–	–	–	–	43,4	0,907	–	1,00	–	–	–	–	–	–	–	–	–	–
2L	2L3X2-1/2X5/16X3/4SLBB	2L3X2-1/2X5/16X3/4SLBB	F	2L76X64X7.9X19SLBB	2L76X64X7.9X19SLBB	16,6	2100	63,5	–	–	–	–	–	76,2	–	–	–	–	–	–	7,94	–	–	–	–	–	–	17,2	–	–	6,91	–	9,58	–	–	–	0,741	28,7	16,0	18,8	3,48	81,6	40,5	40,6	–	–	–	–	–	–	–	–	–	–	–	–	46,7	0,920	–	1,00	–	–	–	–	–	–	–	–	–	–
2L	2L3X2-1/2X1/4SLBB	2L3X2-1/2X1/4SLBB	F	2L76X64X6.4SLBB	2L76X64X6.4SLBB	13,4	1700	63,5	–	–	–	–	–	76,2	–	–	–	–	–	–	6,35	–	–	–	–	–	–	16,6	–	–	5,59	–	12,0	–	–	–	0,612	23,1	13,0	18,9	1,86	48,7	24,4	33,0	–	–	–	–	–	–	–	–	–	–	–	–	40,4	0,890	–	1,00	–	–	–	–	–	–	–	–	–	–
2L	2L3X2-1/2X1/4X3/8SLBB	2L3X2-1/2X1/4X3/8SLBB	F	2L76X64X6.4X9SLBB	2L76X64X6.4X9SLBB	13,4	1700	63,5	–	–	–	–	–	76,2	–	–	–	–	–	–	6,35	–	–	–	–	–	–	16,6	–	–	5,59	–	12,0	–	–	–	0,612	23,1	13,0	18,9	2,28	56,9	28,2	36,6	–	–	–	–	–	–	–	–	–	–	–	–	43,2	0,904	–	1,00	–	–	–	–	–	–	–	–	–	–
2L	2L3X2-1/2X1/4X3/4SLBB	2L3X2-1/2X1/4X3/4SLBB	F	2L76X64X6.4X19SLBB	2L76X64X6.4X19SLBB	13,4	1700	63,5	–	–	–	–	–	76,2	–	–	–	–	–	–	6,35	–	–	–	–	–	–	16,6	–	–	5,59	–	12,0	–	–	–	0,612	23,1	13,0	18,9	2,74	64,9	32,0	40,1	–	–	–	–	–	–	–	–	–	–	–	–	46,5	0,917	–	1,00	–	–	–	–	–	–	–	–	–	–
2L	2L3X2-1/2X3/16SLBB	2L3X2-1/2X3/16SLBB	F	2L76X64X4.8SLBB	2L76X64X4.8SLBB	10,2	1290	63,5	–	–	–	–	–	76,2	–	–	–	–	–	–	4,76	–	–	–	–	–	–	15,9	–	–	4,24	–	16,0	–	–	–	0,475	17,5	9,93	19,1	1,39	36,2	18,2	32,8	–	–	–	–	–	–	–	–	–	–	–	–	40,1	0,887	–	0,998	–	–	–	–	–	–	–	–	–	–
2L	2L3X2-1/2X3/16X3/8SLBB	2L3X2-1/2X3/16X3/8SLBB	F	2L76X64X4.8X9SLBB	2L76X64X4.8X9SLBB	10,2	1290	63,5	–	–	–	–	–	76,2	–	–	–	–	–	–	4,76	–	–	–	–	–	–	15,9	–	–	4,24	–	16,0	–	–	–	0,475	17,5	9,93	19,1	1,68	42,4	20,6	36,1	–	–	–	–	–	–	–	–	–	–	–	–	43,2	0,901	–	0,912	–	–	–	–	–	–	–	–	–	–
2L	2L3X2-1/2X3/16X3/4SLBB	2L3X2-1/2X3/16X3/4SLBB	F	2L76X64X4.8X19SLBB	2L76X64X4.8X19SLBB	10,2	1290	63,5	–	–	–	–	–	76,2	–	–	–	–	–	–	4,76	–	–	–	–	–	–	15,9	–	–	4,24	–	16,0	–	–	–	0,475	17,5	9,93	19,1	2,05	48,5	23,9	39,9	–	–	–	–	–	–	–	–	–	–	–	–	46,2	0,914	–	0,912	–	–	–	–	–	–	–	–	–	–
2L	2L3X2X1/2SLBB	2L3X2X1/2SLBB	F	2L76X51X12.7SLBB	2L76X51X12.7SLBB	22,8	2920	50,8	–	–	–	–	–	76,2	–	–	–	–	–	–	12,7	–	–	–	–	–	–	14,7	–	–	9,58	–	6,00	–	–	–	0,554	29,0	15,4	13,8	3,79	113	49,8	36,1	–	–	–	–	–	–	–	–	–	–	–	–	39,4	0,955	–	1,00	–	–	–	–	–	–	–	–	–	–
2L	2L3X2X1/2X3/8SLBB	2L3X2X1/2X3/8SLBB	F	2L76X51X12.7X9SLBB	2L76X51X12.7X9SLBB	22,8	2920	50,8	–	–	–	–	–	76,2	–	–	–	–	–	–	12,7	–	–	–	–	–	–	14,7	–	–	9,58	–	6,00	–	–	–	0,554	29,0	15,4	13,8	4,58	127	56,5	39,6	–	–	–	–	–	–	–	–	–	–	–	–	42,9	0,962	–	1,00	–	–	–	–	–	–	–	–	–	–
2L	2L3X2X1/2X3/4SLBB	2L3X2X1/2X3/4SLBB	F	2L76X51X12.7X19SLBB	2L76X51X12.7X19SLBB	22,8	2920	50,8	–	–	–	–	–	76,2	–	–	–	–	–	–	12,7	–	–	–	–	–	–	14,7	–	–	9,58	–	6,00	–	–	–	0,554	29,0	15,4	13,8	5,58	141	65,1	43,7	–	–	–	–	–	–	–	–	–	–	–	–	46,5	0,968	–	1,00	–	–	–	–	–	–	–	–	–	–
2L	2L3X2X3/8SLBB	2L3X2X3/8SLBB	F	2L76X51X9.5SLBB	2L76X51X9.5SLBB	17,4	2260	50,8	–	–	–	–	–	76,2	–	–	–	–	–	–	9,53	–	–	–	–	–	–	13,6	–	–	7,42	–	8,00	–	–	–	0,450	22,3	12,1	14,1	2,81	84,1	36,9	35,3	–	–	–	–	–	–	–	–	–	–	–	–	39,1	0,949	–	1,00	–	–	–	–	–	–	–	–	–	–
2L	2L3X2X3/8X3/8SLBB	2L3X2X3/8X3/8SLBB	F	2L76X51X9.5X9SLBB	2L76X51X9.5X9SLBB	17,4	2260	50,8	–	–	–	–	–	76,2	–	–	–	–	–	–	9,53	–	–	–	–	–	–	13,6	–	–	7,42	–	8,00	–	–	–	0,450	22,3	12,1	14,1	3,45	94,7	42,6	39,1	–	–	–	–	–	–	–	–	–	–	–	–	42,4	0,957	–	1,00	–	–	–	–	–	–	–	–	–	–
2L	2L3X2X3/8X3/4SLBB	2L3X2X3/8X3/4SLBB	F	2L76X51X9.5X19SLBB	2L76X51X9.5X19SLBB	17,4	2260	50,8	–	–	–	–	–	76,2	–	–	–	–	–	–	9,53	–	–	–	–	–	–	13,6	–	–	7,42	–	8,00	–	–	–	0,450	22,3	12,1	14,1	4,16	106	48,5	42,9	–	–	–	–	–	–	–	–	–	–	–	–	46,0	0,963	–	1,00	–	–	–	–	–	–	–	–	–	–
2L	2L3X2X5/16SLBB	2L3X2X5/16SLBB	F	2L76X51X7.9SLBB	2L76X51X7.9SLBB	14,8	1910	50,8	–	–	–	–	–	76,2	–	–	–	–	–	–	7,94	–	–	–	–	–	–	13,0	–	–	6,27	–	9,58	–	–	–	0,389	18,7	10,3	14,3	2,35	69,6	30,8	35,1	–	–	–	–	–	–	–	–	–	–	–	–	38,9	0,946	–	1,00	–	–	–	–	–	–	–	–	–	–
2L	2L3X2X5/16X3/8SLBB	2L3X2X5/16X3/8SLBB	F	2L76X51X7.9X9SLBB	2L76X51X7.9X9SLBB	14,8	1910	50,8	–	–	–	–	–	76,2	–	–	–	–	–	–	7,94	–	–	–	–	–	–	13,0	–	–	6,27	–	9,58	–	–	–	0,389	18,7	10,3	14,3	2,85	78,8	35,2	38,6	–	–	–	–	–	–	–	–	–	–	–	–	42,2	0,954	–	1,00	–	–	–	–	–	–	–	–	–	–
2L	2L3X2X5/16X3/4SLBB	2L3X2X5/16X3/4SLBB	F	2L76X51X7.9X19SLBB	2L76X51X7.9X19SLBB	14,8	1910	50,8	–	–	–	–	–	76,2	–	–	–	–	–	–	7,94	–	–	–	–	–	–	13,0	–	–	6,27	–	9,58	–	–	–	0,389	18,7	10,3	14,3	3,44	87,8	40,1	42,4	–	–	–	–	–	–	–	–	–	–	–	–	45,7	0,961	–	1,00	–	–	–	–	–	–	–	–	–	–
2L	2L3X2X1/4SLBB	2L3X2X1/4SLBB	F	2L76X51X6.4SLBB	2L76X51X6.4SLBB	12,2	1550	50,8	–	–	–	–	–	76,2	–	–	–	–	–	–	6,35	–	–	–	–	–	–	12,4	–	–	5,08	–	12,0	–	–	–	0,324	15,2	8,44	14,5	1,87	55,6	24,6	34,8	–	–	–	–	–	–	–	–	–	–	–	–	38,6	0,944	–	1,00	–	–	–	–	–	–	–	–	–	–
2L	2L3X2X1/4X3/8SLBB	2L3X2X1/4X3/8SLBB	F	2L76X51X6.4X9SLBB	2L76X51X6.4X9SLBB	12,2	1550	50,8	–	–	–	–	–	76,2	–	–	–	–	–	–	6,35	–	–	–	–	–	–	12,4	–	–	5,08	–	12,0	–	–	–	0,324	15,2	8,44	14,5	2,28	62,9	28,2	38,4	–	–	–	–	–	–	–	–	–	–	–	–	41,9	0,952	–	1,00	–	–	–	–	–	–	–	–	–	–
2L	2L3X2X1/4X3/4SLBB	2L3X2X1/4X3/4SLBB	F	2L76X51X6.4X19SLBB	2L76X51X6.4X19SLBB	12,2	1550	50,8	–	–	–	–	–	76,2	–	–	–	–	–	–	6,35	–	–	–	–	–	–	12,4	–	–	5,08	–	12,0	–	–	–	0,324	15,2	8,44	14,5	2,75	70,3	32,1	42,2	–	–	–	–	–	–	–	–	–	–	–	–	45,5	0,959	–	1,00	–	–	–	–	–	–	–	–	–	–
2L	2L3X2X3/16SLBB	2L3X2X3/16SLBB	F	2L76X51X4.8SLBB	2L76X51X4.8SLBB	9,20	1180	50,8	–	–	–	–	–	76,2	–	–	–	–	–	–	4,76	–	–	–	–	–	–	11,7	–	–	3,89	–	16,0	–	–	–	0,254	11,5	6,49	14,7	1,39	41,3	18,2	34,3	–	–	–	–	–	–	–	–	–	–	–	–	38,6	0,941	–	0,998	–	–	–	–	–	–	–	–	–	–
2L	2L3X2X3/16X3/8SLBB	2L3X2X3/16X3/8SLBB	F	2L76X51X4.8X9SLBB	2L76X51X4.8X9SLBB	9,20	1180	50,8	–	–	–	–	–	76,2	–	–	–	–	–	–	4,76	–	–	–	–	–	–	11,7	–	–	3,89	–	16,0	–	–	–	0,254	11,5	6,49	14,7	1,69	46,9	20,8	37,8	–	–	–	–	–	–	–	–	–	–	–	–	41,7	0,950	–	0,912	–	–	–	–	–	–	–	–	–	–
2L	2L3X2X3/16X3/4SLBB	2L3X2X3/16X3/4SLBB	F	2L76X51X4.8X19SLBB	2L76X51X4.8X19SLBB	9,20	1180	50,8	–	–	–	–	–	76,2	–	–	–	–	–	–	4,76	–	–	–	–	–	–	11,7	–	–	3,89	–	16,0	–	–	–	0,254	11,5	6,49	14,7	2,05	52,6	23,9	41,7	–	–	–	–	–	–	–	–	–	–	–	–	45,2	0,957	–	0,912	–	–	–	–	–	–	–	–	–	–
2L	2L2-1/2X2X3/8SLBB	2L2-1/2X2X3/8SLBB	F	2L64X51X9.5SLBB	2L64X51X9.5SLBB	15,8	2000	50,8	–	–	–	–	–	63,5	–	–	–	–	–	–	9,53	–	–	–	–	–	–	14,7	–	–	7,87	–	6,67	–	–	–	0,429	21,5	11,8	14,6	1,65	54,2	25,9	28,7	–	–	–	–	–	–	–	–	–	–	–	–	33,5	0,913	–	1,00	–	–	–	–	–	–	–	–	–	–
2L	2L2-1/2X2X3/8X3/8SLBB	2L2-1/2X2X3/8X3/8SLBB	F	2L64X51X9.5X9SLBB	2L64X51X9.5X9SLBB	15,8	2000	50,8	–	–	–	–	–	63,5	–	–	–	–	–	–	9,53	–	–	–	–	–	–	14,7	–	–	7,87	–	6,67	–	–	–	0,429	21,5	11,8	14,6	2,08	63,7	30,5	32,3	–	–	–	–	–	–	–	–	–	–	–	–	36,8	0,927	–	1,00	–	–	–	–	–	–	–	–	–	–
2L	2L2-1/2X2X3/8X3/4SLBB	2L2-1/2X2X3/8X3/4SLBB	F	2L64X51X9.5X19SLBB	2L64X51X9.5X19SLBB	15,8	2000	50,8	–	–	–	–	–	63,5	–	–	–	–	–	–	9,53	–	–	–	–	–	–	14,7	–	–	7,87	–	6,67	–	–	–	0,429	21,5	11,8	14,6	2,60	73,3	35,6	36,1	–	–	–	–	–	–	–	–	–	–	–	–	40,4	0,939	–	1,00	–	–	–	–	–	–	–	–	–	–
2L	2L2-1/2X2X5/16SLBB	2L2-1/2X2X5/16SLBB	F	2L64X51X7.9SLBB	2L64X51X7.9SLBB	13,4	1700	50,8	–	–	–	–	–	63,5	–	–	–	–	–	–	7,94	–	–	–	–	–	–	14,1	–	–	6,71	–	7,99	–	–	–	0,371	18,2	10,1	14,8	1,38	44,4	21,6	28,4	–	–	–	–	–	–	–	–	–	–	–	–	33,5	0,909	–	1,00	–	–	–	–	–	–	–	–	–	–
2L	2L2-1/2X2X5/16X3/8SLBB	2L2-1/2X2X5/16X3/8SLBB	F	2L64X51X7.9X9SLBB	2L64X51X7.9X9SLBB	13,4	1700	50,8	–	–	–	–	–	63,5	–	–	–	–	–	–	7,94	–	–	–	–	–	–	14,1	–	–	6,71	–	7,99	–	–	–	0,371	18,2	10,1	14,8	1,74	52,4	25,6	32,0	–	–	–	–	–	–	–	–	–	–	–	–	36,6	0,923	–	1,00	–	–	–	–	–	–	–	–	–	–
2L	2L2-1/2X2X5/16X3/4SLBB	2L2-1/2X2X5/16X3/4SLBB	F	2L64X51X7.9X19SLBB	2L64X51X7.9X19SLBB	13,4	1700	50,8	–	–	–	–	–	63,5	–	–	–	–	–	–	7,94	–	–	–	–	–	–	14,1	–	–	6,71	–	7,99	–	–	–	0,371	18,2	10,1	14,8	2,19	60,6	30,0	35,8	–	–	–	–	–	–	–	–	–	–	–	–	40,1	0,936	–	1,00	–	–	–	–	–	–	–	–	–	–
2L	2L2-1/2X2X1/4SLBB	2L2-1/2X2X1/4SLBB	F	2L64X51X6.4SLBB	2L64X51X6.4SLBB	10,8	1380	50,8	–	–	–	–	–	63,5	–	–	–	–	–	–	6,35	–	–	–	–	–	–	13,5	–	–	5,44	–	10,0	–	–	–	0,310	14,9	8,31	15,0	1,08	35,2	17,0	27,9	–	–	–	–	–	–	–	–	–	–	–	–	33,5	0,904	–	1,00	–	–	–	–	–	–	–	–	–	–
2L	2L2-1/2X2X1/4X3/8SLBB	2L2-1/2X2X1/4X3/8SLBB	F	2L64X51X6.4X9SLBB	2L64X51X6.4X9SLBB	10,8	1380	50,8	–	–	–	–	–	63,5	–	–	–	–	–	–	6,35	–	–	–	–	–	–	13,5	–	–	5,44	–	10,0	–	–	–	0,310	14,9	8,31	15,0	1,37	41,8	20,0	31,5	–	–	–	–	–	–	–	–	–	–	–	–	36,3	0,920	–	1,00	–	–	–	–	–	–	–	–	–	–
2L	2L2-1/2X2X1/4X3/4SLBB	2L2-1/2X2X1/4X3/4SLBB	F	2L64X51X6.4X19SLBB	2L64X51X6.4X19SLBB	10,8	1380	50,8	–	–	–	–	–	63,5	–	–	–	–	–	–	6,35	–	–	–	–	–	–	13,5	–	–	5,44	–	10,0	–	–	–	0,310	14,9	8,31	15,0	1,72	48,3	23,6	35,3	–	–	–	–	–	–	–	–	–	–	–	–	39,9	0,933	–	1,00	–	–	–	–	–	–	–	–	–	–
2L	2L2-1/2X2X3/16SLBB	2L2-1/2X2X3/16SLBB	F	2L64X51X4.8SLBB	2L64X51X4.8SLBB	8,40	1060	50,8	–	–	–	–	–	63,5	–	–	–	–	–	–	4,76	–	–	–	–	–	–	12,9	–	–	4,17	–	13,3	–	–	–	0,243	11,4	6,41	15,2	0,812	25,9	12,8	27,7	–	–	–	–	–	–	–	–	–	–	–	–	33,3	0,901	–	1,00	–	–	–	–	–	–	–	–	–	–
2L	2L2-1/2X2X3/16X3/8SLBB	2L2-1/2X2X3/16X3/8SLBB	F	2L64X51X4.8X9SLBB	2L64X51X4.8X9SLBB	8,40	1060	50,8	–	–	–	–	–	63,5	–	–	–	–	–	–	4,76	–	–	–	–	–	–	12,9	–	–	4,17	–	13,3	–	–	–	0,243	11,4	6,41	15,2	1,03	30,8	15,1	31,2	–	–	–	–	–	–	–	–	–	–	–	–	36,3	0,916	–	0,983	–	–	–	–	–	–	–	–	–	–
2L	2L2-1/2X2X3/16X3/4SLBB	2L2-1/2X2X3/16X3/4SLBB	F	2L64X51X4.8X19SLBB	2L64X51X4.8X19SLBB	8,40	1060	50,8	–	–	–	–	–	63,5	–	–	–	–	–	–	4,76	–	–	–	–	–	–	12,9	–	–	4,17	–	13,3	–	–	–	0,243	11,4	6,41	15,2	1,30	35,9	17,9	35,1	–	–	–	–	–	–	–	–	–	–	–	–	39,6	0,929	–	0,983	–	–	–	–	–	–	–	–	–	–
2L	2L2-1/2X1-1/2X1/4SLBB	2L2-1/2X1-1/2X1/4SLBB	F	2L64X38X6.4SLBB	2L64X38X6.4SLBB	9,49	1220	38,1	–	–	–	–	–	63,5	–	–	–	–	–	–	6,35	–	–	–	–	–	–	9,45	–	–	4,80	–	10,0	–	–	–	0,132	18,4	4,59	10,4	1,08	40,1	17,0	29,7	–	–	–	–	–	–	–	–	–	–	–	–	32,1	0,962	–	1,00	–	–	–	–	–	–	–	–	–	–
2L	2L2-1/2X1-1/2X1/4X3/8SLBB	2L2-1/2X1-1/2X1/4X3/8SLBB	F	2L64X38X6.4X9SLBB	2L64X38X6.4X9SLBB	9,49	1220	38,1	–	–	–	–	–	63,5	–	–	–	–	–	–	6,35	–	–	–	–	–	–	9,45	–	–	4,80	–	10,0	–	–	–	0,132	18,4	4,59	10,4	1,37	45,9	20,0	33,4	–	–	–	–	–	–	–	–	–	–	–	–	35,5	0,969	–	1,00	–	–	–	–	–	–	–	–	–	–
2L	2L2-1/2X1-1/2X1/4X3/4SLBB	2L2-1/2X1-1/2X1/4X3/4SLBB	F	2L64X38X6.4X19SLBB	2L64X38X6.4X19SLBB	9,49	1220	38,1	–	–	–	–	–	63,5	–	–	–	–	–	–	6,35	–	–	–	–	–	–	9,45	–	–	4,80	–	10,0	–	–	–	0,132	18,4	4,59	10,4	1,70	51,6	23,3	37,3	–	–	–	–	–	–	–	–	–	–	–	–	39,2	0,975	–	1,00	–	–	–	–	–	–	–	–	–	–
2L	2L2-1/2X1-1/2X3/16SLBB	2L2-1/2X1-1/2X3/16SLBB	F	2L64X38X4.8SLBB	2L64X38X4.8SLBB	7,26	935	38,1	–	–	–	–	–	63,5	–	–	–	–	–	–	4,76	–	–	–	–	–	–	8,81	–	–	3,68	–	13,3	–	–	–	0,104	13,4	3,54	10,6	0,812	29,8	12,8	29,5	–	–	–	–	–	–	–	–	–	–	–	–	32,0	0,959	–	1,00	–	–	–	–	–	–	–	–	–	–
2L	2L2-1/2X1-1/2X3/16X3/8SLBB	2L2-1/2X1-1/2X3/16X3/8SLBB	F	2L64X38X4.8X9SLBB	2L64X38X4.8X9SLBB	7,26	935	38,1	–	–	–	–	–	63,5	–	–	–	–	–	–	4,76	–	–	–	–	–	–	8,81	–	–	3,68	–	13,3	–	–	–	0,104	13,4	3,54	10,6	1,02	34,2	14,9	33,1	–	–	–	–	–	–	–	–	–	–	–	–	35,3	0,967	–	1,00	–	–	–	–	–	–	–	–	–	–
2L	2L2-1/2X1-1/2X3/16X3/4SLBB	2L2-1/2X1-1/2X3/16X3/4SLBB	F	2L64X38X4.8X19SLBB	2L64X38X4.8X19SLBB	7,26	935	38,1	–	–	–	–	–	63,5	–	–	–	–	–	–	4,76	–	–	–	–	–	–	8,81	–	–	3,68	–	13,3	–	–	–	0,104	13,4	3,54	10,6	1,29	38,7	17,5	37,0	–	–	–	–	–	–	–	–	–	–	–	–	39,0	0,973	–	1,00	–	–	–	–	–	–	–	–	–	–

## HSS
Type	EDI_Std_Nomenclature	AISC_Manual_Label	T_F	EDI_Std_Nomenclature	AISC_Manual_Label	W	A	d	ddet	Ht	OD	bf	bfdet	b	ID	tw	twdet	twdet/2	tf	tfdet	t	tnom	tdes	kdes	kdet	k1	x	y	eo	xp	yp	bf/2tf	b/t	h/tw	Ht/t	D/t	Ix / 106	Zx / 103	Sx / 103	rx	Iy / 106	Zy / 103	Sy / 103	ry	Iz / 106	rz	Sz / 103	J / 103	Cw / 109	C / 103	Wno	Sw1 / 106	Sw2 / 106	Sw3 / 106	Qf / 103	Qw / 103	ro	H	tan(α)	Qs	Iw / 106	SwA / 103	SwB / 103	SwC / 103	SzA / 103	SzB / 103	SzC / 103	rts	ho	PA	PB
HSS	HSS20X12X.625	HSS20X12X5/8	F	HSS508X304.8X15.9	HSS508X304.8X15.9	189	22600	–	–	508	–	–	–	305	–	–	–	–	–	–	–	15,9	14,8	–	–	–	–	–	–	–	–	–	17,7	–	31,4	–	783	3770	3080	186	354	2650	2330	125	–	–	–	787000	–	4210	–	–	–	–	–	–	–	–	–	–	–	–	–	–	–	–	–	–	–	–
HSS	HSS20X12X.500	HSS20X12X1/2	F	HSS508X304.8X12.7	HSS508X304.8X12.7	153	18300	–	–	508	–	–	–	305	–	–	–	–	–	–	–	12,7	11,8	–	–	–	–	–	–	–	–	–	22,8	–	40,0	–	645	3080	2540	188	293	2160	1920	127	–	–	–	641000	–	3420	–	–	–	–	–	–	–	–	–	–	–	–	–	–	–	–	–	–	–	–
HSS	HSS20X12X.375	HSS20X12X3/8	F	HSS508X304.8X9.5	HSS508X304.8X9.5	117	13900	–	–	508	–	–	–	305	–	–	–	–	–	–	–	9,53	8,86	–	–	–	–	–	–	–	–	–	31,4	–	54,3	–	499	2360	1970	189	228	1670	1490	128	–	–	–	491000	–	2620	–	–	–	–	–	–	–	–	–	–	–	–	–	–	–	–	–	–	–	–
HSS	HSS20X12X.313	HSS20X12X5/16	F	HSS508X304.8X7.9	HSS508X304.8X7.9	97,9	11700	–	–	508	–	–	–	305	–	–	–	–	–	–	–	7,94	7,39	–	–	–	–	–	–	–	–	–	38,2	–	65,7	–	420	2000	1660	190	193	1410	1270	129	–	–	–	415000	–	2200	–	–	–	–	–	–	–	–	–	–	–	–	–	–	–	–	–	–	–	–
HSS	HSS20X8X.625	HSS20X8X5/8	F	HSS508X203.2X15.9	HSS508X203.2X15.9	164	19500	–	–	508	–	–	–	203	–	–	–	–	–	–	–	15,9	14,8	–	–	–	–	–	–	–	–	–	10,8	–	31,4	–	599	3030	2360	175	141	1580	1390	84,8	–	–	–	381000	–	2740	–	–	–	–	–	–	–	–	–	–	–	–	–	–	–	–	–	–	–	–
HSS	HSS20X8X.500	HSS20X8X1/2	F	HSS508X203.2X12.7	HSS508X203.2X12.7	133	15900	–	–	508	–	–	–	203	–	–	–	–	–	–	–	12,7	11,8	–	–	–	–	–	–	–	–	–	14,2	–	40,0	–	495	2490	1950	177	118	1300	1160	86,1	–	–	–	315000	–	2250	–	–	–	–	–	–	–	–	–	–	–	–	–	–	–	–	–	–	–	–
HSS	HSS20X8X.375	HSS20X8X3/8	F	HSS508X203.2X9.5	HSS508X203.2X9.5	102	12100	–	–	508	–	–	–	203	–	–	–	–	–	–	–	9,53	8,86	–	–	–	–	–	–	–	–	–	19,9	–	54,3	–	385	1920	1520	179	92,4	1010	911	87,4	–	–	–	244000	–	1720	–	–	–	–	–	–	–	–	–	–	–	–	–	–	–	–	–	–	–	–
HSS	HSS20X8X.313	HSS20X8X5/16	F	HSS508X203.2X7.9	HSS508X203.2X7.9	85,3	10100	–	–	508	–	–	–	203	–	–	–	–	–	–	–	7,94	7,39	–	–	–	–	–	–	–	–	–	24,5	–	65,7	–	327	1620	1290	180	78,7	852	777	88,1	–	–	–	206000	–	1450	–	–	–	–	–	–	–	–	–	–	–	–	–	–	–	–	–	–	–	–
HSS	HSS20X4X.500	HSS20X4X1/2	F	HSS508X101.6X12.7	HSS508X101.6X12.7	113	13500	–	–	508	–	–	–	102	–	–	–	–	–	–	–	12,7	11,8	–	–	–	–	–	–	–	–	–	5,60	–	40,0	–	349	1880	1370	161	24,4	557	480	42,7	–	–	–	81200	–	1050	–	–	–	–	–	–	–	–	–	–	–	–	–	–	–	–	–	–	–	–
HSS	HSS20X4X.375	HSS20X4X3/8	F	HSS508X101.6X9.5	HSS508X101.6X9.5	86,4	10300	–	–	508	–	–	–	102	–	–	–	–	–	–	–	9,53	8,86	–	–	–	–	–	–	–	–	–	8,46	–	54,3	–	273	1460	1080	163	19,8	439	390	43,9	–	–	–	64900	–	818	–	–	–	–	–	–	–	–	–	–	–	–	–	–	–	–	–	–	–	–
HSS	HSS20X4X.313	HSS20X4X5/16	F	HSS508X101.6X7.9	HSS508X101.6X7.9	72,7	8650	–	–	508	–	–	–	102	–	–	–	–	–	–	–	7,94	7,39	–	–	–	–	–	–	–	–	–	10,7	–	65,7	–	233	1240	918	164	17,1	375	338	44,5	–	–	–	55800	–	695	–	–	–	–	–	–	–	–	–	–	–	–	–	–	–	–	–	–	–	–
HSS	HSS20X4X.250	HSS20X4X1/4	F	HSS508X101.6X6.4	HSS508X101.6X6.4	58,7	6970	–	–	508	–	–	–	102	–	–	–	–	–	–	–	6,35	5,92	–	–	–	–	–	–	–	–	–	14,2	–	82,8	–	191	1010	751	165	14,3	306	280	45,2	–	–	–	46200	–	569	–	–	–	–	–	–	–	–	–	–	–	–	–	–	–	–	–	–	–	–
HSS	HSS18X6X.625	HSS18X6X5/8	F	HSS457.2X152.4X15.9	HSS457.2X152.4X15.9	139	16600	–	–	457	–	–	–	152	–	–	–	–	–	–	–	15,9	14,8	–	–	–	–	–	–	–	–	–	7,33	–	28,0	–	384	2210	1690	152	65,8	1000	864	63,0	–	–	–	192000	–	1790	–	–	–	–	–	–	–	–	–	–	–	–	–	–	–	–	–	–	–	–
HSS	HSS18X6X.500	HSS18X6X1/2	F	HSS457.2X152.4X12.7	HSS457.2X152.4X12.7	113	13500	–	–	457	–	–	–	152	–	–	–	–	–	–	–	12,7	11,8	–	–	–	–	–	–	–	–	–	9,90	–	35,7	–	320	1840	1400	154	55,8	831	731	64,3	–	–	–	161000	–	1470	–	–	–	–	–	–	–	–	–	–	–	–	–	–	–	–	–	–	–	–
HSS	HSS18X6X.375	HSS18X6X3/8	F	HSS457.2X152.4X9.5	HSS457.2X152.4X9.5	86,4	10300	–	–	457	–	–	–	152	–	–	–	–	–	–	–	9,53	8,86	–	–	–	–	–	–	–	–	–	14,2	–	48,6	–	251	1420	1100	156	44,1	647	582	65,5	–	–	–	126000	–	1140	–	–	–	–	–	–	–	–	–	–	–	–	–	–	–	–	–	–	–	–
HSS	HSS18X6X.313	HSS18X6X5/16	F	HSS457.2X152.4X7.9	HSS457.2X152.4X7.9	72,7	8650	–	–	457	–	–	–	152	–	–	–	–	–	–	–	7,94	7,39	–	–	–	–	–	–	–	–	–	17,6	–	58,9	–	214	1200	934	157	38,0	549	498	66,3	–	–	–	107000	–	962	–	–	–	–	–	–	–	–	–	–	–	–	–	–	–	–	–	–	–	–
HSS	HSS18X6X.250	HSS18X6X1/4	F	HSS457.2X152.4X6.4	HSS457.2X152.4X6.4	58,7	6970	–	–	457	–	–	–	152	–	–	–	–	–	–	–	6,35	5,92	–	–	–	–	–	–	–	–	–	22,8	–	74,3	–	174	973	762	158	31,3	447	410	66,8	–	–	–	87400	–	782	–	–	–	–	–	–	–	–	–	–	–	–	–	–	–	–	–	–	–	–
HSS	HSS16X16X.625	HSS16X16X5/8	F	HSS406.4X406.4X15.9	HSS406.4X406.4X15.9	189	22600	–	–	406	–	–	–	406	–	–	–	–	–	–	–	15,9	14,8	–	–	–	–	–	–	–	–	–	24,5	–	24,5	–	570	3280	2800	159	570	3280	2800	159	–	–	–	903000	–	4520	–	–	–	–	–	–	–	–	–	–	–	–	–	–	–	–	–	–	–	–
HSS	HSS16X16X.500	HSS16X16X1/2	F	HSS406.4X406.4X12.7	HSS406.4X406.4X12.7	153	18300	–	–	406	–	–	–	406	–	–	–	–	–	–	–	12,7	11,8	–	–	–	–	–	–	–	–	–	31,4	–	31,4	–	470	2690	2310	160	470	2690	2310	160	–	–	–	737000	–	3670	–	–	–	–	–	–	–	–	–	–	–	–	–	–	–	–	–	–	–	–
HSS	HSS16X16X.375	HSS16X16X3/8	F	HSS406.4X406.4X9.5	HSS406.4X406.4X9.5	117	13900	–	–	406	–	–	–	406	–	–	–	–	–	–	–	9,53	8,86	–	–	–	–	–	–	–	–	–	42,8	–	42,8	–	363	2060	1790	162	363	2060	1790	162	–	–	–	562000	–	2800	–	–	–	–	–	–	–	–	–	–	–	–	–	–	–	–	–	–	–	–
HSS	HSS16X16X.313	HSS16X16X5/16	F	HSS406.4X406.4X7.9	HSS406.4X406.4X7.9	97,9	11700	–	–	406	–	–	–	406	–	–	–	–	–	–	–	7,94	7,39	–	–	–	–	–	–	–	–	–	52,0	–	52,0	–	308	1740	1510	162	308	1740	1510	162	–	–	–	475000	–	2360	–	–	–	–	–	–	–	–	–	–	–	–	–	–	–	–	–	–	–	–
HSS	HSS16X12X.625	HSS16X12X5/8	F	HSS406.4X304.8X15.9	HSS406.4X304.8X15.9	164	19500	–	–	406	–	–	–	305	–	–	–	–	–	–	–	15,9	14,8	–	–	–	–	–	–	–	–	–	17,7	–	24,5	–	454	2700	2230	152	291	2210	1920	122	–	–	–	570000	–	3340	–	–	–	–	–	–	–	–	–	–	–	–	–	–	–	–	–	–	–	–
HSS	HSS16X12X.500	HSS16X12X1/2	F	HSS406.4X304.8X12.7	HSS406.4X304.8X12.7	133	15900	–	–	406	–	–	–	305	–	–	–	–	–	–	–	12,7	11,8	–	–	–	–	–	–	–	–	–	22,8	–	31,4	–	376	2210	1850	154	242	1820	1590	123	–	–	–	466000	–	2720	–	–	–	–	–	–	–	–	–	–	–	–	–	–	–	–	–	–	–	–
HSS	HSS16X12X.375	HSS16X12X3/8	F	HSS406.4X304.8X9.5	HSS406.4X304.8X9.5	102	12100	–	–	406	–	–	–	305	–	–	–	–	–	–	–	9,53	8,86	–	–	–	–	–	–	–	–	–	31,4	–	42,8	–	292	1700	1440	155	188	1400	1230	125	–	–	–	359000	–	2080	–	–	–	–	–	–	–	–	–	–	–	–	–	–	–	–	–	–	–	–
HSS	HSS16X12X.313	HSS16X12X5/16	F	HSS406.4X304.8X7.9	HSS406.4X304.8X7.9	85,4	10100	–	–	406	–	–	–	305	–	–	–	–	–	–	–	7,94	7,39	–	–	–	–	–	–	–	–	–	38,2	–	52,0	–	248	1440	1220	156	160	1180	1050	125	–	–	–	303000	–	1750	–	–	–	–	–	–	–	–	–	–	–	–	–	–	–	–	–	–	–	–
HSS	HSS16X8X.625	HSS16X8X5/8	F	HSS406.4X203.2X15.9	HSS406.4X203.2X15.9	139	16600	–	–	406	–	–	–	203	–	–	–	–	–	–	–	15,9	14,8	–	–	–	–	–	–	–	–	–	10,8	–	24,5	–	339	2110	1670	143	114	1300	1120	83,1	–	–	–	283000	–	2160	–	–	–	–	–	–	–	–	–	–	–	–	–	–	–	–	–	–	–	–
HSS	HSS16X8X.500	HSS16X8X1/2	F	HSS406.4X203.2X12.7	HSS406.4X203.2X12.7	113	13500	–	–	406	–	–	–	203	–	–	–	–	–	–	–	12,7	11,8	–	–	–	–	–	–	–	–	–	14,2	–	31,4	–	283	1740	1390	145	95,7	1070	944	84,3	–	–	–	234000	–	1770	–	–	–	–	–	–	–	–	–	–	–	–	–	–	–	–	–	–	–	–
HSS	HSS16X8X.375	HSS16X8X3/8	F	HSS406.4X203.2X9.5	HSS406.4X203.2X9.5	86,4	10300	–	–	406	–	–	–	203	–	–	–	–	–	–	–	9,53	8,86	–	–	–	–	–	–	–	–	–	19,9	–	42,8	–	221	1350	1090	147	75,3	832	742	85,6	–	–	–	181000	–	1370	–	–	–	–	–	–	–	–	–	–	–	–	–	–	–	–	–	–	–	–
HSS	HSS16X8X.313	HSS16X8X5/16	F	HSS406.4X203.2X7.9	HSS406.4X203.2X7.9	72,7	8650	–	–	406	–	–	–	203	–	–	–	–	–	–	–	7,94	7,39	–	–	–	–	–	–	–	–	–	24,5	–	52,0	–	188	1140	924	147	64,5	705	634	86,4	–	–	–	154000	–	1150	–	–	–	–	–	–	–	–	–	–	–	–	–	–	–	–	–	–	–	–
HSS	HSS16X8X.250	HSS16X8X1/4	F	HSS406.4X203.2X6.4	HSS406.4X203.2X6.4	58,7	6970	–	–	406	–	–	–	203	–	–	–	–	–	–	–	6,35	5,92	–	–	–	–	–	–	–	–	–	31,3	–	65,7	–	153	924	755	148	52,9	574	519	86,9	–	–	–	125000	–	934	–	–	–	–	–	–	–	–	–	–	–	–	–	–	–	–	–	–	–	–
HSS	HSS16X4X.625	HSS16X4X5/8	F	HSS406.4X101.6X15.9	HSS406.4X101.6X15.9	113	13500	–	–	406	–	–	–	102	–	–	–	–	–	–	–	15,9	14,8	–	–	–	–	–	–	–	–	–	3,88	–	24,5	–	224	1520	1100	129	22,5	533	442	40,6	–	–	–	72400	–	991	–	–	–	–	–	–	–	–	–	–	–	–	–	–	–	–	–	–	–	–
HSS	HSS16X4X.500	HSS16X4X1/2	F	HSS406.4X101.6X12.7	HSS406.4X101.6X12.7	92,7	11100	–	–	406	–	–	–	102	–	–	–	–	–	–	–	12,7	11,8	–	–	–	–	–	–	–	–	–	5,60	–	31,4	–	189	1270	932	131	19,6	449	385	41,9	–	–	–	62400	–	831	–	–	–	–	–	–	–	–	–	–	–	–	–	–	–	–	–	–	–	–
HSS	HSS16X4X.375	HSS16X4X3/8	F	HSS406.4X101.6X9.5	HSS406.4X101.6X9.5	71,2	8520	–	–	406	–	–	–	102	–	–	–	–	–	–	–	9,53	8,86	–	–	–	–	–	–	–	–	–	8,46	–	42,8	–	150	987	737	133	15,9	356	313	43,4	–	–	–	49900	–	651	–	–	–	–	–	–	–	–	–	–	–	–	–	–	–	–	–	–	–	–
HSS	HSS16X4X.313	HSS16X4X5/16	F	HSS406.4X101.6X7.9	HSS406.4X101.6X7.9	60,0	7160	–	–	406	–	–	–	102	–	–	–	–	–	–	–	7,94	7,39	–	–	–	–	–	–	–	–	–	10,7	–	52,0	–	128	837	631	134	13,8	303	272	43,9	–	–	–	42900	–	554	–	–	–	–	–	–	–	–	–	–	–	–	–	–	–	–	–	–	–	–
HSS	HSS16X4X.250	HSS16X4X1/4	F	HSS406.4X101.6X6.4	HSS406.4X101.6X6.4	48,6	5780	–	–	406	–	–	–	102	–	–	–	–	–	–	–	6,35	5,92	–	–	–	–	–	–	–	–	–	14,2	–	65,7	–	105	683	518	135	11,5	249	226	44,7	–	–	–	35500	–	452	–	–	–	–	–	–	–	–	–	–	–	–	–	–	–	–	–	–	–	–
HSS	HSS16X4X.188	HSS16X4X3/16	F	HSS406.4X101.6X4.8	HSS406.4X101.6X4.8	36,7	4360	–	–	406	–	–	–	102	–	–	–	–	–	–	–	4,76	4,42	–	–	–	–	–	–	–	–	–	20,0	–	89,0	–	80,3	519	397	136	8,95	192	177	45,2	–	–	–	27300	–	346	–	–	–	–	–	–	–	–	–	–	–	–	–	–	–	–	–	–	–	–
HSS	HSS14X14X.625	HSS14X14X5/8	F	HSS355.6X355.6X15.9	HSS355.6X355.6X15.9	164	19500	–	–	356	–	–	–	356	–	–	–	–	–	–	–	15,9	14,8	–	–	–	–	–	–	–	–	–	21,1	–	21,1	–	373	2470	2100	138	373	2470	2100	138	–	–	–	595000	–	3410	–	–	–	–	–	–	–	–	–	–	–	–	–	–	–	–	–	–	–	–
HSS	HSS14X14X.500	HSS14X14X1/2	F	HSS355.6X355.6X12.7	HSS355.6X355.6X12.7	133	15900	–	–	356	–	–	–	356	–	–	–	–	–	–	–	12,7	11,8	–	–	–	–	–	–	–	–	–	27,1	–	27,1	–	309	2030	1740	139	309	2030	1740	139	–	–	–	487000	–	2790	–	–	–	–	–	–	–	–	–	–	–	–	–	–	–	–	–	–	–	–
HSS	HSS14X14X.375	HSS14X14X3/8	F	HSS355.6X355.6X9.5	HSS355.6X355.6X9.5	102	12100	–	–	356	–	–	–	356	–	–	–	–	–	–	–	9,53	8,86	–	–	–	–	–	–	–	–	–	37,1	–	37,1	–	240	1560	1350	141	240	1560	1350	141	–	–	–	375000	–	2130	–	–	–	–	–	–	–	–	–	–	–	–	–	–	–	–	–	–	–	–
HSS	HSS14X14X.313	HSS14X14X5/16	F	HSS355.6X355.6X7.9	HSS355.6X355.6X7.9	85,3	10100	–	–	356	–	–	–	356	–	–	–	–	–	–	–	7,94	7,39	–	–	–	–	–	–	–	–	–	45,1	–	45,1	–	204	1320	1150	142	204	1320	1150	142	–	–	–	316000	–	1790	–	–	–	–	–	–	–	–	–	–	–	–	–	–	–	–	–	–	–	–
HSS	HSS14X10X.625	HSS14X10X5/8	F	HSS355.6X254X15.9	HSS355.6X254X15.9	139	16600	–	–	356	–	–	–	254	–	–	–	–	–	–	–	15,9	14,8	–	–	–	–	–	–	–	–	–	14,2	–	21,1	–	286	1970	1610	131	169	1560	1340	101	–	–	–	346000	–	2390	–	–	–	–	–	–	–	–	–	–	–	–	–	–	–	–	–	–	–	–
HSS	HSS14X10X.500	HSS14X10X1/2	F	HSS355.6X254X12.7	HSS355.6X254X12.7	113	13500	–	–	356	–	–	–	254	–	–	–	–	–	–	–	12,7	11,8	–	–	–	–	–	–	–	–	–	18,5	–	27,1	–	239	1620	1340	133	142	1290	1120	103	–	–	–	285000	–	1970	–	–	–	–	–	–	–	–	–	–	–	–	–	–	–	–	–	–	–	–
HSS	HSS14X10X.375	HSS14X10X3/8	F	HSS355.6X254X9.5	HSS355.6X254X9.5	86,4	10300	–	–	356	–	–	–	254	–	–	–	–	–	–	–	9,53	8,86	–	–	–	–	–	–	–	–	–	25,7	–	37,1	–	186	1250	1050	134	111	995	875	104	–	–	–	220000	–	1500	–	–	–	–	–	–	–	–	–	–	–	–	–	–	–	–	–	–	–	–
HSS	HSS14X10X.313	HSS14X10X5/16	F	HSS355.6X254X7.9	HSS355.6X254X7.9	72,7	8650	–	–	356	–	–	–	254	–	–	–	–	–	–	–	7,94	7,39	–	–	–	–	–	–	–	–	–	31,4	–	45,1	–	158	1060	890	135	94,5	842	746	105	–	–	–	186000	–	1270	–	–	–	–	–	–	–	–	–	–	–	–	–	–	–	–	–	–	–	–
HSS	HSS14X10X.250	HSS14X10X1/4	F	HSS355.6X254X6.4	HSS355.6X254X6.4	58,7	6970	–	–	356	–	–	–	254	–	–	–	–	–	–	–	6,35	5,92	–	–	–	–	–	–	–	–	–	39,9	–	57,1	–	129	859	726	136	77,4	685	610	105	–	–	–	151000	–	1030	–	–	–	–	–	–	–	–	–	–	–	–	–	–	–	–	–	–	–	–
HSS	HSS14X6X.625	HSS14X6X5/8	F	HSS355.6X152.4X15.9	HSS355.6X152.4X15.9	113	13500	–	–	356	–	–	–	152	–	–	–	–	–	–	–	15,9	14,8	–	–	–	–	–	–	–	–	–	7,33	–	21,1	–	199	1450	1120	121	51,6	793	675	61,7	–	–	–	139000	–	1370	–	–	–	–	–	–	–	–	–	–	–	–	–	–	–	–	–	–	–	–
HSS	HSS14X6X.500	HSS14X6X1/2	F	HSS355.6X152.4X12.7	HSS355.6X152.4X12.7	92,7	11100	–	–	356	–	–	–	152	–	–	–	–	–	–	–	12,7	11,8	–	–	–	–	–	–	–	–	–	9,90	–	27,1	–	167	1210	941	123	43,7	662	575	63,0	–	–	–	116000	–	1140	–	–	–	–	–	–	–	–	–	–	–	–	–	–	–	–	–	–	–	–
HSS	HSS14X6X.375	HSS14X6X3/8	F	HSS355.6X152.4X9.5	HSS355.6X152.4X9.5	71,2	8520	–	–	356	–	–	–	152	–	–	–	–	–	–	–	9,53	8,86	–	–	–	–	–	–	–	–	–	14,2	–	37,1	–	132	939	742	125	35,0	518	459	64,3	–	–	–	91200	–	880	–	–	–	–	–	–	–	–	–	–	–	–	–	–	–	–	–	–	–	–
HSS	HSS14X6X.313	HSS14X6X5/16	F	HSS355.6X152.4X7.9	HSS355.6X152.4X7.9	60,0	7160	–	–	356	–	–	–	152	–	–	–	–	–	–	–	7,94	7,39	–	–	–	–	–	–	–	–	–	17,6	–	45,1	–	113	796	634	125	30,1	441	395	64,8	–	–	–	77400	–	746	–	–	–	–	–	–	–	–	–	–	–	–	–	–	–	–	–	–	–	–
HSS	HSS14X6X.250	HSS14X6X1/4	F	HSS355.6X152.4X6.4	HSS355.6X152.4X6.4	48,6	5780	–	–	356	–	–	–	152	–	–	–	–	–	–	–	6,35	5,92	–	–	–	–	–	–	–	–	–	22,8	–	57,1	–	92,4	649	519	126	24,8	361	326	65,5	–	–	–	63300	–	605	–	–	–	–	–	–	–	–	–	–	–	–	–	–	–	–	–	–	–	–
HSS	HSS14X6X.188	HSS14X6X3/16	F	HSS355.6X152.4X4.8	HSS355.6X152.4X4.8	36,7	4360	–	–	356	–	–	–	152	–	–	–	–	–	–	–	4,76	4,42	–	–	–	–	–	–	–	–	–	31,5	–	77,5	–	70,8	493	398	127	19,1	274	251	66,3	–	–	–	48300	–	459	–	–	–	–	–	–	–	–	–	–	–	–	–	–	–	–	–	–	–	–
HSS	HSS14X4X.625	HSS14X4X5/8	F	HSS355.6X101.6X15.9	HSS355.6X101.6X15.9	101	12100	–	–	356	–	–	–	102	–	–	–	–	–	–	–	15,9	14,8	–	–	–	–	–	–	–	–	–	3,88	–	21,1	–	155	1200	873	114	19,6	467	387	40,4	–	–	–	61600	–	862	–	–	–	–	–	–	–	–	–	–	–	–	–	–	–	–	–	–	–	–
HSS	HSS14X4X.500	HSS14X4X1/2	F	HSS355.6X101.6X12.7	HSS355.6X101.6X12.7	82,6	9870	–	–	356	–	–	–	102	–	–	–	–	–	–	–	12,7	11,8	–	–	–	–	–	–	–	–	–	5,60	–	27,1	–	132	1000	742	116	17,1	395	338	41,7	–	–	–	52900	–	723	–	–	–	–	–	–	–	–	–	–	–	–	–	–	–	–	–	–	–	–
HSS	HSS14X4X.375	HSS14X4X3/8	F	HSS355.6X101.6X9.5	HSS355.6X101.6X9.5	63,6	7610	–	–	356	–	–	–	102	–	–	–	–	–	–	–	9,53	8,86	–	–	–	–	–	–	–	–	–	8,46	–	37,1	–	105	783	590	118	14,0	313	275	42,9	–	–	–	42500	–	567	–	–	–	–	–	–	–	–	–	–	–	–	–	–	–	–	–	–	–	–
HSS	HSS14X4X.313	HSS14X4X5/16	F	HSS355.6X101.6X7.9	HSS355.6X101.6X7.9	53,7	6400	–	–	356	–	–	–	102	–	–	–	–	–	–	–	7,94	7,39	–	–	–	–	–	–	–	–	–	10,7	–	45,1	–	89,9	665	506	119	12,2	269	239	43,7	–	–	–	36500	–	483	–	–	–	–	–	–	–	–	–	–	–	–	–	–	–	–	–	–	–	–
HSS	HSS14X4X.250	HSS14X4X1/4	F	HSS355.6X101.6X6.4	HSS355.6X101.6X6.4	43,5	5180	–	–	356	–	–	–	102	–	–	–	–	–	–	–	6,35	5,92	–	–	–	–	–	–	–	–	–	14,2	–	57,1	–	74,1	544	416	120	10,2	221	200	44,2	–	–	–	30100	–	395	–	–	–	–	–	–	–	–	–	–	–	–	–	–	–	–	–	–	–	–
HSS	HSS14X4X.188	HSS14X4X3/16	F	HSS355.6X101.6X4.8	HSS355.6X101.6X4.8	32,9	3910	–	–	356	–	–	–	102	–	–	–	–	–	–	–	4,76	4,42	–	–	–	–	–	–	–	–	–	20,0	–	77,5	–	57,0	415	320	120	7,91	169	155	45,0	–	–	–	23200	–	302	–	–	–	–	–	–	–	–	–	–	–	–	–	–	–	–	–	–	–	–
HSS	HSS12X12X.625	HSS12X12X5/8	F	HSS304.8X304.8X15.9	HSS304.8X304.8X15.9	139	16600	–	–	305	–	–	–	305	–	–	–	–	–	–	–	15,9	14,8	–	–	–	–	–	–	–	–	–	17,7	–	17,7	–	228	1790	1500	117	228	1790	1500	117	–	–	–	368000	–	2470	–	–	–	–	–	–	–	–	–	–	–	–	–	–	–	–	–	–	–	–
HSS	HSS12X12X.500	HSS12X12X1/2	F	HSS304.8X304.8X12.7	HSS304.8X304.8X12.7	113	13500	–	–	305	–	–	–	305	–	–	–	–	–	–	–	12,7	11,8	–	–	–	–	–	–	–	–	–	22,8	–	22,8	–	190	1470	1250	119	190	1470	1250	119	–	–	–	303000	–	2020	–	–	–	–	–	–	–	–	–	–	–	–	–	–	–	–	–	–	–	–
HSS	HSS12X12X.375	HSS12X12X3/8	F	HSS304.8X304.8X9.5	HSS304.8X304.8X9.5	86,3	10300	–	–	305	–	–	–	305	–	–	–	–	–	–	–	9,53	8,86	–	–	–	–	–	–	–	–	–	31,4	–	31,4	–	149	1130	975	120	149	1130	975	120	–	–	–	234000	–	1550	–	–	–	–	–	–	–	–	–	–	–	–	–	–	–	–	–	–	–	–
HSS	HSS12X12X.313	HSS12X12X5/16	F	HSS304.8X304.8X7.9	HSS304.8X304.8X7.9	72,6	8650	–	–	305	–	–	–	305	–	–	–	–	–	–	–	7,94	7,39	–	–	–	–	–	–	–	–	–	38,2	–	38,2	–	127	960	831	121	127	960	831	121	–	–	–	197000	–	1310	–	–	–	–	–	–	–	–	–	–	–	–	–	–	–	–	–	–	–	–
HSS	HSS12X12X.250	HSS12X12X1/4	F	HSS304.8X304.8X6.4	HSS304.8X304.8X6.4	58,6	6970	–	–	305	–	–	–	305	–	–	–	–	–	–	–	6,35	5,92	–	–	–	–	–	–	–	–	–	48,5	–	48,5	–	103	780	678	122	103	780	678	122	–	–	–	160000	–	1060	–	–	–	–	–	–	–	–	–	–	–	–	–	–	–	–	–	–	–	–
HSS	HSS12X12X.188	HSS12X12X3/16	F	HSS304.8X304.8X4.8	HSS304.8X304.8X4.8	44,4	5260	–	–	305	–	–	–	305	–	–	–	–	–	–	–	4,76	4,42	–	–	–	–	–	–	–	–	–	66,0	–	66,0	–	78,7	590	516	122	78,7	590	516	122	–	–	–	121000	–	796	–	–	–	–	–	–	–	–	–	–	–	–	–	–	–	–	–	–	–	–
HSS	HSS12X10X.500	HSS12X10X1/2	F	HSS304.8X254X12.7	HSS304.8X254X12.7	103	12300	–	–	305	–	–	–	254	–	–	–	–	–	–	–	12,7	11,8	–	–	–	–	–	–	–	–	–	18,5	–	22,8	–	164	1290	1080	116	124	1140	978	101	–	–	–	227000	–	1670	–	–	–	–	–	–	–	–	–	–	–	–	–	–	–	–	–	–	–	–
HSS	HSS12X10X.375	HSS12X10X3/8	F	HSS304.8X254X9.5	HSS304.8X254X9.5	78,8	9420	–	–	305	–	–	–	254	–	–	–	–	–	–	–	9,53	8,86	–	–	–	–	–	–	–	–	–	25,7	–	31,4	–	129	1000	846	117	97,4	885	769	102	–	–	–	175000	–	1280	–	–	–	–	–	–	–	–	–	–	–	–	–	–	–	–	–	–	–	–
HSS	HSS12X10X.313	HSS12X10X5/16	F	HSS304.8X254X7.9	HSS304.8X254X7.9	66,4	7870	–	–	305	–	–	–	254	–	–	–	–	–	–	–	7,94	7,39	–	–	–	–	–	–	–	–	–	31,4	–	38,2	–	110	847	721	118	83,2	749	655	103	–	–	–	148000	–	1080	–	–	–	–	–	–	–	–	–	–	–	–	–	–	–	–	–	–	–	–
HSS	HSS12X10X.250	HSS12X10X1/4	F	HSS304.8X254X6.4	HSS304.8X254X6.4	53,6	6390	–	–	305	–	–	–	254	–	–	–	–	–	–	–	6,35	5,92	–	–	–	–	–	–	–	–	–	39,9	–	48,5	–	89,9	690	590	119	68,3	610	536	103	–	–	–	120000	–	877	–	–	–	–	–	–	–	–	–	–	–	–	–	–	–	–	–	–	–	–
HSS	HSS12X8X.625	HSS12X8X5/8	F	HSS304.8X203.2X15.9	HSS304.8X203.2X15.9	113	13500	–	–	305	–	–	–	203	–	–	–	–	–	–	–	15,9	14,8	–	–	–	–	–	–	–	–	–	10,8	–	17,7	–	165	1350	1080	110	87,4	1010	860	80,3	–	–	–	189000	–	1600	–	–	–	–	–	–	–	–	–	–	–	–	–	–	–	–	–	–	–	–
HSS	HSS12X8X.500	HSS12X8X1/2	F	HSS304.8X203.2X12.7	HSS304.8X203.2X12.7	92,7	11100	–	–	305	–	–	–	203	–	–	–	–	–	–	–	12,7	11,8	–	–	–	–	–	–	–	–	–	14,2	–	22,8	–	139	1120	911	112	74,1	844	728	81,5	–	–	–	157000	–	1320	–	–	–	–	–	–	–	–	–	–	–	–	–	–	–	–	–	–	–	–
HSS	HSS12X8X.375	HSS12X8X3/8	F	HSS304.8X203.2X9.5	HSS304.8X203.2X9.5	71,2	8520	–	–	305	–	–	–	203	–	–	–	–	–	–	–	9,53	8,86	–	–	–	–	–	–	–	–	–	19,9	–	31,4	–	109	869	716	114	58,3	657	575	83,1	–	–	–	122000	–	1020	–	–	–	–	–	–	–	–	–	–	–	–	–	–	–	–	–	–	–	–
HSS	HSS12X8X.313	HSS12X8X5/16	F	HSS304.8X203.2X7.9	HSS304.8X203.2X7.9	60,1	7160	–	–	305	–	–	–	203	–	–	–	–	–	–	–	7,94	7,39	–	–	–	–	–	–	–	–	–	24,5	–	38,2	–	93,2	736	613	114	49,9	559	493	83,6	–	–	–	103000	–	859	–	–	–	–	–	–	–	–	–	–	–	–	–	–	–	–	–	–	–	–
HSS	HSS12X8X.250	HSS12X8X1/4	F	HSS304.8X203.2X6.4	HSS304.8X203.2X6.4	48,5	5780	–	–	305	–	–	–	203	–	–	–	–	–	–	–	6,35	5,92	–	–	–	–	–	–	–	–	–	31,3	–	48,5	–	76,6	600	501	115	41,1	456	405	84,3	–	–	–	84100	–	696	–	–	–	–	–	–	–	–	–	–	–	–	–	–	–	–	–	–	–	–
HSS	HSS12X8X.188	HSS12X8X3/16	F	HSS304.8X203.2X4.8	HSS304.8X203.2X4.8	36,9	4360	–	–	305	–	–	–	203	–	–	–	–	–	–	–	4,77	4,42	–	–	–	–	–	–	–	–	–	43,0	–	66,0	–	58,3	456	383	116	31,5	346	310	85,1	–	–	–	63700	–	528	–	–	–	–	–	–	–	–	–	–	–	–	–	–	–	–	–	–	–	–
HSS	HSS12X6X.625	HSS12X6X5/8	F	HSS304.8X152.4X15.9	HSS304.8X152.4X15.9	101	12100	–	–	305	–	–	–	152	–	–	–	–	–	–	–	15,9	14,8	–	–	–	–	–	–	–	–	–	7,33	–	17,7	–	134	1130	875	105	44,5	690	582	60,7	–	–	–	113000	–	1170	–	–	–	–	–	–	–	–	–	–	–	–	–	–	–	–	–	–	–	–
HSS	HSS12X6X.500	HSS12X6X1/2	F	HSS304.8X152.4X12.7	HSS304.8X152.4X12.7	82,6	9870	–	–	305	–	–	–	152	–	–	–	–	–	–	–	12,7	11,8	–	–	–	–	–	–	–	–	–	9,90	–	22,8	–	113	941	741	107	37,9	577	498	62,0	–	–	–	94500	–	967	–	–	–	–	–	–	–	–	–	–	–	–	–	–	–	–	–	–	–	–
HSS	HSS12X6X.375	HSS12X6X3/8	F	HSS304.8X152.4X9.5	HSS304.8X152.4X9.5	63,6	7610	–	–	305	–	–	–	152	–	–	–	–	–	–	–	9,53	8,86	–	–	–	–	–	–	–	–	–	14,2	–	31,4	–	89,5	734	588	109	30,3	454	398	63,2	–	–	–	74100	–	751	–	–	–	–	–	–	–	–	–	–	–	–	–	–	–	–	–	–	–	–
HSS	HSS12X6X.313	HSS12X6X5/16	F	HSS304.8X152.4X7.9	HSS304.8X152.4X7.9	53,7	6400	–	–	305	–	–	–	152	–	–	–	–	–	–	–	7,94	7,39	–	–	–	–	–	–	–	–	–	17,6	–	38,2	–	76,6	624	503	109	26,1	387	342	64,0	–	–	–	63300	–	636	–	–	–	–	–	–	–	–	–	–	–	–	–	–	–	–	–	–	–	–
HSS	HSS12X6X.250	HSS12X6X1/4	F	HSS304.8X152.4X6.4	HSS304.8X152.4X6.4	43,4	5180	–	–	305	–	–	–	152	–	–	–	–	–	–	–	6,35	5,92	–	–	–	–	–	–	–	–	–	22,8	–	48,5	–	62,9	510	413	110	21,6	316	283	64,5	–	–	–	51600	–	518	–	–	–	–	–	–	–	–	–	–	–	–	–	–	–	–	–	–	–	–
HSS	HSS12X6X.188	HSS12X6X3/16	F	HSS304.8X152.4X4.8	HSS304.8X152.4X4.8	33,1	3910	–	–	305	–	–	–	152	–	–	–	–	–	–	–	4,76	4,42	–	–	–	–	–	–	–	–	–	31,5	–	66,0	–	48,3	388	318	111	16,6	241	218	65,3	–	–	–	39400	–	393	–	–	–	–	–	–	–	–	–	–	–	–	–	–	–	–	–	–	–	–
HSS	HSS12X4X.625	HSS12X4X5/8	F	HSS304.8X101.6X15.9	HSS304.8X101.6X15.9	88,0	10600	–	–	305	–	–	–	102	–	–	–	–	–	–	–	15,9	14,8	–	–	–	–	–	–	–	–	–	3,88	–	17,7	–	102	909	669	98,3	16,8	401	331	39,9	–	–	–	50800	–	731	–	–	–	–	–	–	–	–	–	–	–	–	–	–	–	–	–	–	–	–
HSS	HSS12X4X.500	HSS12X4X1/2	F	HSS304.8X101.6X12.7	HSS304.8X101.6X12.7	72,5	8710	–	–	305	–	–	–	102	–	–	–	–	–	–	–	12,7	11,8	–	–	–	–	–	–	–	–	–	5,60	–	22,8	–	87,4	765	572	100	14,7	342	290	41,1	–	–	–	43700	–	615	–	–	–	–	–	–	–	–	–	–	–	–	–	–	–	–	–	–	–	–
HSS	HSS12X4X.375	HSS12X4X3/8	F	HSS304.8X101.6X9.5	HSS304.8X101.6X9.5	56,0	6710	–	–	305	–	–	–	102	–	–	–	–	–	–	–	9,53	8,86	–	–	–	–	–	–	–	–	–	8,46	–	31,4	–	69,9	601	459	102	12,0	272	238	42,4	–	–	–	35000	–	483	–	–	–	–	–	–	–	–	–	–	–	–	–	–	–	–	–	–	–	–
HSS	HSS12X4X.313	HSS12X4X5/16	F	HSS304.8X101.6X7.9	HSS304.8X101.6X7.9	47,4	5650	–	–	305	–	–	–	102	–	–	–	–	–	–	–	7,94	7,39	–	–	–	–	–	–	–	–	–	10,7	–	38,2	–	59,9	513	395	103	10,5	233	206	43,2	–	–	–	30100	–	413	–	–	–	–	–	–	–	–	–	–	–	–	–	–	–	–	–	–	–	–
HSS	HSS12X4X.250	HSS12X4X1/4	F	HSS304.8X101.6X6.4	HSS304.8X101.6X6.4	38,4	4580	–	–	305	–	–	–	102	–	–	–	–	–	–	–	6,35	5,92	–	–	–	–	–	–	–	–	–	14,2	–	48,5	–	49,5	420	326	104	8,74	192	172	43,7	–	–	–	24900	–	338	–	–	–	–	–	–	–	–	–	–	–	–	–	–	–	–	–	–	–	–
HSS	HSS12X4X.188	HSS12X4X3/16	F	HSS304.8X101.6X4.8	HSS304.8X101.6X4.8	29,3	3460	–	–	305	–	–	–	102	–	–	–	–	–	–	–	4,76	4,42	–	–	–	–	–	–	–	–	–	20,0	–	66,0	–	38,2	321	251	105	6,83	147	134	44,5	–	–	–	19200	–	257	–	–	–	–	–	–	–	–	–	–	–	–	–	–	–	–	–	–	–	–
HSS	HSS12X3-1/2X.375	HSS12X3-1/2X3/8	F	HSS304.8X88.9X9.5	HSS304.8X88.9X9.5	54,1	6450	–	–	305	–	–	–	88,9	–	–	–	–	–	–	–	9,53	8,86	–	–	–	–	–	–	–	–	–	7,03	–	31,4	–	64,9	569	426	100	8,87	229	200	37,1	–	–	–	26900	–	418	–	–	–	–	–	–	–	–	–	–	–	–	–	–	–	–	–	–	–	–
HSS	HSS12X3-1/2X.313	HSS12X3-1/2X5/16	F	HSS304.8X88.9X7.9	HSS304.8X88.9X7.9	45,8	5460	–	–	305	–	–	–	88,9	–	–	–	–	–	–	–	7,94	7,39	–	–	–	–	–	–	–	–	–	9,03	–	38,2	–	55,8	485	367	101	7,74	198	174	37,6	–	–	–	23300	–	357	–	–	–	–	–	–	–	–	–	–	–	–	–	–	–	–	–	–	–	–
HSS	HSS12X3X.313	HSS12X3X5/16	F	HSS304.8X76.2X7.9	HSS304.8X76.2X7.9	44,2	5270	–	–	305	–	–	–	76,2	–	–	–	–	–	–	–	7,94	7,39	–	–	–	–	–	–	–	–	–	7,31	–	38,2	–	51,6	457	339	99,1	5,45	164	143	32,3	–	–	–	17200	–	302	–	–	–	–	–	–	–	–	–	–	–	–	–	–	–	–	–	–	–	–
HSS	HSS12X3X.250	HSS12X3X1/4	F	HSS304.8X76.2X6.4	HSS304.8X76.2X6.4	35,8	4280	–	–	305	–	–	–	76,2	–	–	–	–	–	–	–	6,35	5,92	–	–	–	–	–	–	–	–	–	9,88	–	48,5	–	42,9	375	282	100	4,62	136	121	32,8	–	–	–	14400	–	247	–	–	–	–	–	–	–	–	–	–	–	–	–	–	–	–	–	–	–	–
HSS	HSS12X3X.188	HSS12X3X3/16	F	HSS304.8X76.2X4.8	HSS304.8X76.2X4.8	27,4	3240	–	–	305	–	–	–	76,2	–	–	–	–	–	–	–	4,76	4,42	–	–	–	–	–	–	–	–	–	14,2	–	66,0	–	33,1	287	218	101	3,63	105	95,2	33,5	–	–	–	11200	–	190	–	–	–	–	–	–	–	–	–	–	–	–	–	–	–	–	–	–	–	–
HSS	HSS12X2X.313	HSS12X2X5/16	F	HSS304.8X50.8X7.9	HSS304.8X50.8X7.9	41,0	4900	–	–	305	–	–	–	50,8	–	–	–	–	–	–	–	7,94	7,39	–	–	–	–	–	–	–	–	–	3,87	–	38,2	–	43,3	401	285	94,2	2,12	99,1	83,6	20,8	–	–	–	7330	–	190	–	–	–	–	–	–	–	–	–	–	–	–	–	–	–	–	–	–	–	–
HSS	HSS12X2X.250	HSS12X2X1/4	F	HSS304.8X50.8X6.4	HSS304.8X50.8X6.4	33,3	3980	–	–	305	–	–	–	50,8	–	–	–	–	–	–	–	6,35	5,92	–	–	–	–	–	–	–	–	–	5,58	–	48,5	–	36,2	329	238	95,3	1,84	83,2	72,3	21,5	–	–	–	6290	–	158	–	–	–	–	–	–	–	–	–	–	–	–	–	–	–	–	–	–	–	–
HSS	HSS12X2X.188	HSS12X2X3/16	F	HSS304.8X50.8X4.8	HSS304.8X50.8X4.8	25,4	3010	–	–	305	–	–	–	50,8	–	–	–	–	–	–	–	4,76	4,42	–	–	–	–	–	–	–	–	–	8,49	–	66,0	–	28,1	254	184	96,5	1,48	65,1	58,2	22,1	–	–	–	4990	–	123	–	–	–	–	–	–	–	–	–	–	–	–	–	–	–	–	–	–	–	–
HSS	HSS10X10X.625	HSS10X10X5/8	F	HSS254X254X15.9	HSS254X254X15.9	113	13500	–	–	254	–	–	–	254	–	–	–	–	–	–	–	15,9	14,8	–	–	–	–	–	–	–	–	–	14,2	–	14,2	–	127	1200	996	96,5	127	1200	996	96,5	–	–	–	207000	–	1670	–	–	–	–	–	–	–	–	–	–	–	–	–	–	–	–	–	–	–	–
HSS	HSS10X10X.500	HSS10X10X1/2	F	HSS254X254X12.7	HSS254X254X12.7	92,7	11100	–	–	254	–	–	–	254	–	–	–	–	–	–	–	12,7	11,8	–	–	–	–	–	–	–	–	–	18,5	–	18,5	–	107	995	839	98,0	107	995	839	98,0	–	–	–	171000	–	1380	–	–	–	–	–	–	–	–	–	–	–	–	–	–	–	–	–	–	–	–
HSS	HSS10X10X.375	HSS10X10X3/8	F	HSS254X254X9.5	HSS254X254X9.5	71,2	8520	–	–	254	–	–	–	254	–	–	–	–	–	–	–	9,53	8,86	–	–	–	–	–	–	–	–	–	25,7	–	25,7	–	84,1	773	662	99,6	84,1	773	662	99,6	–	–	–	133000	–	1060	–	–	–	–	–	–	–	–	–	–	–	–	–	–	–	–	–	–	–	–
HSS	HSS10X10X.313	HSS10X10X5/16	F	HSS254X254X7.9	HSS254X254X7.9	60,0	7160	–	–	254	–	–	–	254	–	–	–	–	–	–	–	7,94	7,39	–	–	–	–	–	–	–	–	–	31,4	–	31,4	–	71,6	657	565	100	71,6	657	565	100	–	–	–	113000	–	898	–	–	–	–	–	–	–	–	–	–	–	–	–	–	–	–	–	–	–	–
HSS	HSS10X10X.250	HSS10X10X1/4	F	HSS254X254X6.4	HSS254X254X6.4	48,5	5780	–	–	254	–	–	–	254	–	–	–	–	–	–	–	6,35	5,92	–	–	–	–	–	–	–	–	–	39,9	–	39,9	–	58,7	536	464	101	58,7	536	464	101	–	–	–	91600	–	728	–	–	–	–	–	–	–	–	–	–	–	–	–	–	–	–	–	–	–	–
HSS	HSS10X10X.188	HSS10X10X3/16	F	HSS254X254X4.8	HSS254X254X4.8	36,8	4360	–	–	254	–	–	–	254	–	–	–	–	–	–	–	4,76	4,42	–	–	–	–	–	–	–	–	–	54,5	–	54,5	–	45,0	406	354	102	45,0	406	354	102	–	–	–	69500	–	551	–	–	–	–	–	–	–	–	–	–	–	–	–	–	–	–	–	–	–	–
HSS	HSS10X8X.625	HSS10X8X5/8	F	HSS254X203.2X15.9	HSS254X203.2X15.9	101	12100	–	–	254	–	–	–	203	–	–	–	–	–	–	–	15,9	14,8	–	–	–	–	–	–	–	–	–	10,8	–	14,2	–	105	1020	828	93,5	74,1	873	729	78,5	–	–	–	144000	–	1320	–	–	–	–	–	–	–	–	–	–	–	–	–	–	–	–	–	–	–	–
HSS	HSS10X8X.500	HSS10X8X1/2	F	HSS254X203.2X12.7	HSS254X203.2X12.7	82,6	9870	–	–	254	–	–	–	203	–	–	–	–	–	–	–	12,7	11,8	–	–	–	–	–	–	–	–	–	14,2	–	18,5	–	89,1	850	700	94,7	62,9	729	619	79,8	–	–	–	120000	–	1090	–	–	–	–	–	–	–	–	–	–	–	–	–	–	–	–	–	–	–	–
HSS	HSS10X8X.375	HSS10X8X3/8	F	HSS254X203.2X9.5	HSS254X203.2X9.5	63,6	7610	–	–	254	–	–	–	203	–	–	–	–	–	–	–	9,53	8,86	–	–	–	–	–	–	–	–	–	19,9	–	25,7	–	70,3	664	556	96,3	49,9	570	492	81,0	–	–	–	93200	–	842	–	–	–	–	–	–	–	–	–	–	–	–	–	–	–	–	–	–	–	–
HSS	HSS10X8X.313	HSS10X8X5/16	F	HSS254X203.2X7.9	HSS254X203.2X7.9	53,7	6400	–	–	254	–	–	–	203	–	–	–	–	–	–	–	7,94	7,39	–	–	–	–	–	–	–	–	–	24,5	–	31,4	–	60,4	564	475	97,0	42,9	485	421	81,8	–	–	–	79100	–	713	–	–	–	–	–	–	–	–	–	–	–	–	–	–	–	–	–	–	–	–
HSS	HSS10X8X.250	HSS10X8X1/4	F	HSS254X203.2X6.4	HSS254X203.2X6.4	43,4	5180	–	–	254	–	–	–	203	–	–	–	–	–	–	–	6,35	5,92	–	–	–	–	–	–	–	–	–	31,3	–	39,9	–	49,5	460	390	97,8	35,3	397	347	82,6	–	–	–	64500	–	578	–	–	–	–	–	–	–	–	–	–	–	–	–	–	–	–	–	–	–	–
HSS	HSS10X8X.188	HSS10X8X3/16	F	HSS254X203.2X4.8	HSS254X203.2X4.8	33,1	3910	–	–	254	–	–	–	203	–	–	–	–	–	–	–	4,76	4,42	–	–	–	–	–	–	–	–	–	43,0	–	54,5	–	38,0	351	300	98,6	27,1	302	267	83,3	–	–	–	49100	–	438	–	–	–	–	–	–	–	–	–	–	–	–	–	–	–	–	–	–	–	–
HSS	HSS10X6X.625	HSS10X6X5/8	F	HSS254X152.4X15.9	HSS254X152.4X15.9	88	10600	–	–	254	–	–	–	152	–	–	–	–	–	–	–	15,9	14,8	–	–	–	–	–	–	–	–	–	7,33	–	14,2	–	83,7	841	659	88,9	37,2	587	488	59,4	–	–	–	87000	–	960	–	–	–	–	–	–	–	–	–	–	–	–	–	–	–	–	–	–	–	–
HSS	HSS10X6X.500	HSS10X6X1/2	F	HSS254X152.4X12.7	HSS254X152.4X12.7	72,5	8710	–	–	254	–	–	–	152	–	–	–	–	–	–	–	12,7	11,8	–	–	–	–	–	–	–	–	–	9,90	–	18,5	–	71,2	705	562	90,7	32,0	493	420	60,7	–	–	–	73300	–	798	–	–	–	–	–	–	–	–	–	–	–	–	–	–	–	–	–	–	–	–
HSS	HSS10X6X.375	HSS10X6X3/8	F	HSS254X152.4X9.5	HSS254X152.4X9.5	56	6710	–	–	254	–	–	–	152	–	–	–	–	–	–	–	9,53	8,86	–	–	–	–	–	–	–	–	–	14,2	–	25,7	–	57,0	554	449	92,2	25,7	388	338	62,0	–	–	–	57900	–	621	–	–	–	–	–	–	–	–	–	–	–	–	–	–	–	–	–	–	–	–
HSS	HSS10X6X.313	HSS10X6X5/16	F	HSS254X152.4X7.9	HSS254X152.4X7.9	47,4	5650	–	–	254	–	–	–	152	–	–	–	–	–	–	–	7,94	7,39	–	–	–	–	–	–	–	–	–	17,6	–	31,4	–	49,1	472	385	93,0	22,2	331	292	62,7	–	–	–	49100	–	528	–	–	–	–	–	–	–	–	–	–	–	–	–	–	–	–	–	–	–	–
HSS	HSS10X6X.250	HSS10X6X1/4	F	HSS254X152.4X6.4	HSS254X152.4X6.4	38,4	4580	–	–	254	–	–	–	152	–	–	–	–	–	–	–	6,35	5,92	–	–	–	–	–	–	–	–	–	22,8	–	39,9	–	40,3	387	318	93,7	18,4	272	241	63,2	–	–	–	40200	–	429	–	–	–	–	–	–	–	–	–	–	–	–	–	–	–	–	–	–	–	–
HSS	HSS10X6X.188	HSS10X6X3/16	F	HSS254X152.4X4.8	HSS254X152.4X4.8	29,3	3460	–	–	254	–	–	–	152	–	–	–	–	–	–	–	4,76	4,42	–	–	–	–	–	–	–	–	–	31,5	–	54,5	–	31,1	295	244	94,7	14,2	208	187	64,0	–	–	–	30700	–	326	–	–	–	–	–	–	–	–	–	–	–	–	–	–	–	–	–	–	–	–
HSS	HSS10X5X.375	HSS10X5X3/8	F	HSS254X127X9.5	HSS254X127X9.5	52,2	6240	–	–	254	–	–	–	127	–	–	–	–	–	–	–	9,53	8,86	–	–	–	–	–	–	–	–	–	11,3	–	25,7	–	49,9	498	395	89,7	16,9	306	265	52,1	–	–	–	41600	–	511	–	–	–	–	–	–	–	–	–	–	–	–	–	–	–	–	–	–	–	–
HSS	HSS10X5X.313	HSS10X5X5/16	F	HSS254X127X7.9	HSS254X127X7.9	44,2	5270	–	–	254	–	–	–	127	–	–	–	–	–	–	–	7,94	7,39	–	–	–	–	–	–	–	–	–	14,2	–	31,4	–	43,3	426	341	90,4	14,7	262	231	52,6	–	–	–	35800	–	434	–	–	–	–	–	–	–	–	–	–	–	–	–	–	–	–	–	–	–	–
HSS	HSS10X5X.250	HSS10X5X1/4	F	HSS254X127X6.4	HSS254X127X6.4	35,8	4280	–	–	254	–	–	–	127	–	–	–	–	–	–	–	6,35	5,92	–	–	–	–	–	–	–	–	–	18,5	–	39,9	–	35,7	349	282	91,4	12,2	216	192	53,3	–	–	–	29400	–	354	–	–	–	–	–	–	–	–	–	–	–	–	–	–	–	–	–	–	–	–
HSS	HSS10X5X.188	HSS10X5X3/16	F	HSS254X127X4.8	HSS254X127X4.8	27,4	3240	–	–	254	–	–	–	127	–	–	–	–	–	–	–	4,76	4,42	–	–	–	–	–	–	–	–	–	25,7	–	54,5	–	27,6	267	216	92,2	9,45	166	149	54,1	–	–	–	22500	–	270	–	–	–	–	–	–	–	–	–	–	–	–	–	–	–	–	–	–	–	–
HSS	HSS10X4X.625	HSS10X4X5/8	F	HSS254X101.6X15.9	HSS254X101.6X15.9	75,3	9030	–	–	254	–	–	–	102	–	–	–	–	–	–	–	15,9	14,8	–	–	–	–	–	–	–	–	–	3,88	–	14,2	–	62,0	660	490	82,8	13,9	338	275	39,1	–	–	–	39800	–	601	–	–	–	–	–	–	–	–	–	–	–	–	–	–	–	–	–	–	–	–
HSS	HSS10X4X.500	HSS10X4X1/2	F	HSS254X101.6X12.7	HSS254X101.6X12.7	62,4	7480	–	–	254	–	–	–	102	–	–	–	–	–	–	–	12,7	11,8	–	–	–	–	–	–	–	–	–	5,60	–	18,5	–	53,7	559	423	84,8	12,3	288	241	40,4	–	–	–	34400	–	508	–	–	–	–	–	–	–	–	–	–	–	–	–	–	–	–	–	–	–	–
HSS	HSS10X4X.375	HSS10X4X3/8	F	HSS254X101.6X9.5	HSS254X101.6X9.5	48,4	5790	–	–	254	–	–	–	102	–	–	–	–	–	–	–	9,53	8,86	–	–	–	–	–	–	–	–	–	8,46	–	25,7	–	43,3	442	341	86,6	10,1	229	198	41,7	–	–	–	27700	–	400	–	–	–	–	–	–	–	–	–	–	–	–	–	–	–	–	–	–	–	–
HSS	HSS10X4X.313	HSS10X4X5/16	F	HSS254X101.6X7.9	HSS254X101.6X7.9	41	4900	–	–	254	–	–	–	102	–	–	–	–	–	–	–	7,94	7,39	–	–	–	–	–	–	–	–	–	10,7	–	31,4	–	37,5	379	295	87,4	8,82	198	174	42,4	–	–	–	23900	–	342	–	–	–	–	–	–	–	–	–	–	–	–	–	–	–	–	–	–	–	–
HSS	HSS10X4X.250	HSS10X4X1/4	F	HSS254X101.6X6.4	HSS254X101.6X6.4	33,3	3980	–	–	254	–	–	–	102	–	–	–	–	–	–	–	6,35	5,92	–	–	–	–	–	–	–	–	–	14,2	–	39,9	–	31,1	311	244	88,4	7,37	164	145	43,2	–	–	–	19700	–	280	–	–	–	–	–	–	–	–	–	–	–	–	–	–	–	–	–	–	–	–
HSS	HSS10X4X.188	HSS10X4X3/16	F	HSS254X101.6X4.8	HSS254X101.6X4.8	25,4	3010	–	–	254	–	–	–	102	–	–	–	–	–	–	–	4,76	4,42	–	–	–	–	–	–	–	–	–	20,0	–	54,5	–	24,1	239	190	89,4	5,79	126	114	43,7	–	–	–	15200	–	215	–	–	–	–	–	–	–	–	–	–	–	–	–	–	–	–	–	–	–	–
HSS	HSS10X4X.125	HSS10X4X1/8	F	HSS254X101.6X3.2	HSS254X101.6X3.2	17,2	2040	–	–	254	–	–	–	102	–	–	–	–	–	–	–	3,18	2,95	–	–	–	–	–	–	–	–	–	31,5	–	83,2	–	16,6	164	131	90,2	4,02	86,2	79,1	44,5	–	–	–	10400	–	146	–	–	–	–	–	–	–	–	–	–	–	–	–	–	–	–	–	–	–	–
HSS	HSS10X3-1/2X.500	HSS10X3-1/2X1/2	F	HSS254X88.9X12.7	HSS254X88.9X12.7	59,8	7160	–	–	254	–	–	–	88,9	–	–	–	–	–	–	–	12,7	11,8	–	–	–	–	–	–	–	–	–	4,53	–	18,5	–	49,1	523	388	82,8	8,91	241	200	35,3	–	–	–	26300	–	434	–	–	–	–	–	–	–	–	–	–	–	–	–	–	–	–	–	–	–	–
HSS	HSS10X3-1/2X.375	HSS10X3-1/2X3/8	F	HSS254X88.9X9.5	HSS254X88.9X9.5	46,5	5560	–	–	254	–	–	–	88,9	–	–	–	–	–	–	–	9,53	8,86	–	–	–	–	–	–	–	–	–	7,03	–	25,7	–	40,0	415	315	84,8	7,41	193	167	36,6	–	–	–	21400	–	346	–	–	–	–	–	–	–	–	–	–	–	–	–	–	–	–	–	–	–	–
HSS	HSS10X3-1/2X.313	HSS10X3-1/2X5/16	F	HSS254X88.9X7.9	HSS254X88.9X7.9	39,5	4710	–	–	254	–	–	–	88,9	–	–	–	–	–	–	–	7,94	7,39	–	–	–	–	–	–	–	–	–	9,03	–	31,4	–	34,6	356	272	85,9	6,49	167	146	37,1	–	–	–	18600	–	295	–	–	–	–	–	–	–	–	–	–	–	–	–	–	–	–	–	–	–	–
HSS	HSS10X3-1/2X.250	HSS10X3-1/2X1/4	F	HSS254X88.9X6.4	HSS254X88.9X6.4	32	3830	–	–	254	–	–	–	88,9	–	–	–	–	–	–	–	6,35	5,92	–	–	–	–	–	–	–	–	–	12,0	–	39,9	–	28,8	293	226	86,6	5,45	138	123	37,8	–	–	–	15400	–	243	–	–	–	–	–	–	–	–	–	–	–	–	–	–	–	–	–	–	–	–
HSS	HSS10X3-1/2X.188	HSS10X3-1/2X3/16	F	HSS254X88.9X4.8	HSS254X88.9X4.8	24,5	2900	–	–	254	–	–	–	88,9	–	–	–	–	–	–	–	4,76	4,42	–	–	–	–	–	–	–	–	–	17,1	–	54,5	–	22,3	225	175	87,6	4,29	107	96,5	38,4	–	–	–	11900	–	187	–	–	–	–	–	–	–	–	–	–	–	–	–	–	–	–	–	–	–	–
HSS	HSS10X3-1/2X.125	HSS10X3-1/2X1/8	F	HSS254X88.9X3.2	HSS254X88.9X3.2	16,6	1960	–	–	254	–	–	–	88,9	–	–	–	–	–	–	–	3,18	2,95	–	–	–	–	–	–	–	–	–	27,2	–	83,2	–	15,4	154	121	88,6	3,01	73,4	67,5	39,1	–	–	–	8240	–	127	–	–	–	–	–	–	–	–	–	–	–	–	–	–	–	–	–	–	–	–
HSS	HSS10X3X.375	HSS10X3X3/8	F	HSS254X76.2X9.5	HSS254X76.2X9.5	44,6	5340	–	–	254	–	–	–	76,2	–	–	–	–	–	–	–	9,53	8,86	–	–	–	–	–	–	–	–	–	5,60	–	25,7	–	36,6	388	288	82,8	5,16	159	136	31,0	–	–	–	15700	–	290	–	–	–	–	–	–	–	–	–	–	–	–	–	–	–	–	–	–	–	–
HSS	HSS10X3X.313	HSS10X3X5/16	F	HSS254X76.2X7.9	HSS254X76.2X7.9	37,9	4520	–	–	254	–	–	–	76,2	–	–	–	–	–	–	–	7,94	7,39	–	–	–	–	–	–	–	–	–	7,31	–	31,4	–	31,8	333	251	83,8	4,58	138	120	31,8	–	–	–	13700	–	249	–	–	–	–	–	–	–	–	–	–	–	–	–	–	–	–	–	–	–	–
HSS	HSS10X3X.250	HSS10X3X1/4	F	HSS254X76.2X6.4	HSS254X76.2X6.4	30,8	3680	–	–	254	–	–	–	76,2	–	–	–	–	–	–	–	6,35	5,92	–	–	–	–	–	–	–	–	–	9,88	–	39,9	–	26,5	274	208	84,8	3,86	115	101	32,5	–	–	–	11500	–	205	–	–	–	–	–	–	–	–	–	–	–	–	–	–	–	–	–	–	–	–
HSS	HSS10X3X.188	HSS10X3X3/16	F	HSS254X76.2X4.8	HSS254X76.2X4.8	23,5	2790	–	–	254	–	–	–	76,2	–	–	–	–	–	–	–	4,76	4,42	–	–	–	–	–	–	–	–	–	14,2	–	54,5	–	20,6	210	162	85,9	3,05	88,7	80,1	33,0	–	–	–	8950	–	158	–	–	–	–	–	–	–	–	–	–	–	–	–	–	–	–	–	–	–	–
HSS	HSS10X3X.125	HSS10X3X1/8	F	HSS254X76.2X3.2	HSS254X76.2X3.2	15,9	1890	–	–	254	–	–	–	76,2	–	–	–	–	–	–	–	3,18	2,95	–	–	–	–	–	–	–	–	–	22,9	–	83,2	–	14,2	144	112	86,9	2,15	61,3	56,4	33,8	–	–	–	6200	–	108	–	–	–	–	–	–	–	–	–	–	–	–	–	–	–	–	–	–	–	–
HSS	HSS10X2X.375	HSS10X2X3/8	F	HSS254X50.8X9.5	HSS254X50.8X9.5	40,8	4890	–	–	254	–	–	–	50,8	–	–	–	–	–	–	–	9,53	8,86	–	–	–	–	–	–	–	–	–	2,73	–	25,7	–	29,8	333	234	78,2	1,96	94,4	77,0	20,0	–	–	–	6620	–	180	–	–	–	–	–	–	–	–	–	–	–	–	–	–	–	–	–	–	–	–
HSS	HSS10X2X.313	HSS10X2X5/16	F	HSS254X50.8X7.9	HSS254X50.8X7.9	34,7	4150	–	–	254	–	–	–	50,8	–	–	–	–	–	–	–	7,94	7,39	–	–	–	–	–	–	–	–	–	3,87	–	31,4	–	26,1	287	205	79,2	1,76	82,9	69,5	20,6	–	–	–	5910	–	157	–	–	–	–	–	–	–	–	–	–	–	–	–	–	–	–	–	–	–	–
HSS	HSS10X2X.250	HSS10X2X1/4	F	HSS254X50.8X6.4	HSS254X50.8X6.4	28,3	3380	–	–	254	–	–	–	50,8	–	–	–	–	–	–	–	6,35	5,92	–	–	–	–	–	–	–	–	–	5,58	–	39,9	–	21,9	236	172	80,5	1,53	69,8	60,1	21,3	–	–	–	5080	–	131	–	–	–	–	–	–	–	–	–	–	–	–	–	–	–	–	–	–	–	–
HSS	HSS10X2X.188	HSS10X2X3/16	F	HSS254X50.8X4.8	HSS254X50.8X4.8	21,6	2570	–	–	254	–	–	–	50,8	–	–	–	–	–	–	–	4,76	4,42	–	–	–	–	–	–	–	–	–	8,49	–	54,5	–	17,1	182	134	81,5	1,24	54,7	48,7	21,9	–	–	–	4050	–	102	–	–	–	–	–	–	–	–	–	–	–	–	–	–	–	–	–	–	–	–
HSS	HSS10X2X.125	HSS10X2X1/8	F	HSS254X50.8X3.2	HSS254X50.8X3.2	14,7	1740	–	–	254	–	–	–	50,8	–	–	–	–	–	–	–	3,18	2,95	–	–	–	–	–	–	–	–	–	14,2	–	83,2	–	11,9	125	93,4	82,6	0,891	38,2	35,1	22,6	–	–	–	2870	–	70,6	–	–	–	–	–	–	–	–	–	–	–	–	–	–	–	–	–	–	–	–
HSS	HSS9X9X.625	HSS9X9X5/8	F	HSS228.6X228.6X15.9	HSS228.6X228.6X15.9	101	12100	–	–	229	–	–	–	229	–	–	–	–	–	–	–	15,9	14,8	–	–	–	–	–	–	–	–	–	12,5	–	12,5	–	89,9	952	785	86,4	89,9	952	785	86,4	–	–	–	148000	–	1340	–	–	–	–	–	–	–	–	–	–	–	–	–	–	–	–	–	–	–	–
HSS	HSS9X9X.500	HSS9X9X1/2	F	HSS228.6X228.6X12.7	HSS228.6X228.6X12.7	82,6	9870	–	–	229	–	–	–	229	–	–	–	–	–	–	–	12,7	11,8	–	–	–	–	–	–	–	–	–	16,4	–	16,4	–	76,2	793	665	87,6	76,2	793	665	87,6	–	–	–	123000	–	1100	–	–	–	–	–	–	–	–	–	–	–	–	–	–	–	–	–	–	–	–
HSS	HSS9X9X.375	HSS9X9X3/8	F	HSS228.6X228.6X9.5	HSS228.6X228.6X9.5	63,6	7610	–	–	229	–	–	–	229	–	–	–	–	–	–	–	9,53	8,86	–	–	–	–	–	–	–	–	–	22,8	–	22,8	–	60,4	619	528	89,2	60,4	619	528	89,2	–	–	–	96100	–	854	–	–	–	–	–	–	–	–	–	–	–	–	–	–	–	–	–	–	–	–
HSS	HSS9X9X.313	HSS9X9X5/16	F	HSS228.6X228.6X7.9	HSS228.6X228.6X7.9	53,6	6400	–	–	229	–	–	–	229	–	–	–	–	–	–	–	7,94	7,39	–	–	–	–	–	–	–	–	–	27,9	–	27,9	–	51,6	526	452	89,9	51,6	526	452	89,9	–	–	–	81600	–	721	–	–	–	–	–	–	–	–	–	–	–	–	–	–	–	–	–	–	–	–
HSS	HSS9X9X.250	HSS9X9X1/4	F	HSS228.6X228.6X6.4	HSS228.6X228.6X6.4	43,4	5180	–	–	229	–	–	–	229	–	–	–	–	–	–	–	6,35	5,92	–	–	–	–	–	–	–	–	–	35,6	–	35,6	–	42,5	429	372	90,4	42,5	429	372	90,4	–	–	–	66200	–	587	–	–	–	–	–	–	–	–	–	–	–	–	–	–	–	–	–	–	–	–
HSS	HSS9X9X.188	HSS9X9X3/16	F	HSS228.6X228.6X74.8	HSS228.6X228.6X74.8	33	3910	–	–	229	–	–	–	229	–	–	–	–	–	–	–	4,76	4,42	–	–	–	–	–	–	–	–	–	48,7	–	48,7	–	32,5	328	285	91,2	32,5	328	285	91,2	–	–	–	50400	–	444	–	–	–	–	–	–	–	–	–	–	–	–	–	–	–	–	–	–	–	–
HSS	HSS9X9X.125	HSS9X9X1/8	F	HSS228.6X228.6X3.2	HSS228.6X228.6X3.2	22,3	2640	–	–	229	–	–	–	229	–	–	–	–	–	–	–	3,18	2,95	–	–	–	–	–	–	–	–	–	74,6	–	74,6	–	22,3	223	195	91,9	22,3	223	195	91,9	–	–	–	34100	–	300	–	–	–	–	–	–	–	–	–	–	–	–	–	–	–	–	–	–	–	–
HSS	HSS9X7X.625	HSS9X7X5/8	F	HSS228.6X177.8X15.9	HSS228.6X177.8X15.9	88	10600	–	–	229	–	–	–	178	–	–	–	–	–	–	–	15,9	14,8	–	–	–	–	–	–	–	–	–	9,05	–	12,5	–	72,4	791	634	82,8	48,7	664	549	68,1	–	–	–	97800	–	1020	–	–	–	–	–	–	–	–	–	–	–	–	–	–	–	–	–	–	–	–
HSS	HSS9X7X.500	HSS9X7X1/2	F	HSS228.6X177.8X12.7	HSS228.6X177.8X12.7	72,5	8710	–	–	229	–	–	–	178	–	–	–	–	–	–	–	12,7	11,8	–	–	–	–	–	–	–	–	–	12,1	–	16,4	–	62,0	664	541	84,3	41,6	557	470	69,3	–	–	–	82000	–	844	–	–	–	–	–	–	–	–	–	–	–	–	–	–	–	–	–	–	–	–
HSS	HSS9X7X.375	HSS9X7X3/8	F	HSS228.6X177.8X9.5	HSS228.6X177.8X9.5	56	6710	–	–	229	–	–	–	178	–	–	–	–	–	–	–	9,53	8,86	–	–	–	–	–	–	–	–	–	17,1	–	22,8	–	49,5	521	433	85,9	33,5	438	377	70,6	–	–	–	64100	–	655	–	–	–	–	–	–	–	–	–	–	–	–	–	–	–	–	–	–	–	–
HSS	HSS9X7X.313	HSS9X7X5/16	F	HSS228.6X177.8X7.9	HSS228.6X177.8X7.9	47,4	5650	–	–	229	–	–	–	178	–	–	–	–	–	–	–	7,94	7,39	–	–	–	–	–	–	–	–	–	21,1	–	27,9	–	42,5	444	370	86,6	28,8	374	324	71,4	–	–	–	54500	–	556	–	–	–	–	–	–	–	–	–	–	–	–	–	–	–	–	–	–	–	–
HSS	HSS9X7X.250	HSS9X7X1/4	F	HSS228.6X177.8X6.4	HSS228.6X177.8X6.4	38,4	4580	–	–	229	–	–	–	178	–	–	–	–	–	–	–	6,35	5,92	–	–	–	–	–	–	–	–	–	27,0	–	35,6	–	35,0	364	306	87,4	23,8	306	267	72,1	–	–	–	44500	–	452	–	–	–	–	–	–	–	–	–	–	–	–	–	–	–	–	–	–	–	–
HSS	HSS9X7X.188	HSS9X7X3/16	F	HSS228.6X177.8X4.8	HSS228.6X177.8X4.8	29,3	3460	–	–	229	–	–	–	178	–	–	–	–	–	–	–	4,76	4,42	–	–	–	–	–	–	–	–	–	37,2	–	48,7	–	26,9	277	236	88,1	18,4	234	206	72,9	–	–	–	34000	–	342	–	–	–	–	–	–	–	–	–	–	–	–	–	–	–	–	–	–	–	–
HSS	HSS9X5X.625	HSS9X5X5/8	F	HSS228.6X127X15.9	HSS228.6X127X15.9	75,3	9030	–	–	229	–	–	–	127	–	–	–	–	–	–	–	15,9	14,8	–	–	–	–	–	–	–	–	–	5,61	–	12,5	–	55,4	631	485	78,2	21,6	415	341	48,8	–	–	–	53300	–	696	–	–	–	–	–	–	–	–	–	–	–	–	–	–	–	–	–	–	–	–
HSS	HSS9X5X.500	HSS9X5X1/2	F	HSS228.6X127X12.7	HSS228.6X127X12.7	62,4	7480	–	–	229	–	–	–	127	–	–	–	–	–	–	–	12,7	11,8	–	–	–	–	–	–	–	–	–	7,75	–	16,4	–	47,9	533	418	79,8	18,8	352	297	50,0	–	–	–	45400	–	583	–	–	–	–	–	–	–	–	–	–	–	–	–	–	–	–	–	–	–	–
HSS	HSS9X5X.375	HSS9X5X3/8	F	HSS228.6X127X9.5	HSS228.6X127X9.5	48,4	5790	–	–	229	–	–	–	127	–	–	–	–	–	–	–	9,53	8,86	–	–	–	–	–	–	–	–	–	11,3	–	22,8	–	38,5	421	336	81,5	15,3	280	241	51,6	–	–	–	36200	–	457	–	–	–	–	–	–	–	–	–	–	–	–	–	–	–	–	–	–	–	–
HSS	HSS9X5X.313	HSS9X5X5/16	F	HSS228.6X127X7.9	HSS228.6X127X7.9	41	4900	–	–	229	–	–	–	127	–	–	–	–	–	–	–	7,94	7,39	–	–	–	–	–	–	–	–	–	14,2	–	27,9	–	33,2	361	290	82,3	13,3	239	210	52,1	–	–	–	31000	–	390	–	–	–	–	–	–	–	–	–	–	–	–	–	–	–	–	–	–	–	–
HSS	HSS9X5X.250	HSS9X5X1/4	F	HSS228.6X127X6.4	HSS228.6X127X6.4	33,3	3980	–	–	229	–	–	–	127	–	–	–	–	–	–	–	6,35	5,92	–	–	–	–	–	–	–	–	–	18,5	–	35,6	–	27,5	297	241	83,1	11,1	197	174	52,8	–	–	–	25500	–	318	–	–	–	–	–	–	–	–	–	–	–	–	–	–	–	–	–	–	–	–
HSS	HSS9X5X.188	HSS9X5X3/16	F	HSS228.6X127X4.8	HSS228.6X127X4.8	25,4	3010	–	–	229	–	–	–	127	–	–	–	–	–	–	–	4,76	4,42	–	–	–	–	–	–	–	–	–	25,7	–	48,7	–	21,3	226	187	84,1	8,62	152	136	53,3	–	–	–	19500	–	243	–	–	–	–	–	–	–	–	–	–	–	–	–	–	–	–	–	–	–	–
HSS	HSS9X3X.500	HSS9X3X1/2	F	HSS228.6X76.2X12.7	HSS228.6X76.2X12.7	52,2	6280	–	–	229	–	–	–	76,2	–	–	–	–	–	–	–	12,7	11,8	–	–	–	–	–	–	–	–	–	3,45	–	16,4	–	33,6	403	295	73,2	5,49	177	144	29,7	–	–	–	16600	–	323	–	–	–	–	–	–	–	–	–	–	–	–	–	–	–	–	–	–	–	–
HSS	HSS9X3X.375	HSS9X3X3/8	F	HSS228.6X76.2X9.5	HSS228.6X76.2X9.5	40,8	4890	–	–	229	–	–	–	76,2	–	–	–	–	–	–	–	9,53	8,86	–	–	–	–	–	–	–	–	–	5,60	–	22,8	–	27,6	323	241	75,2	4,66	144	122	30,7	–	–	–	13800	–	259	–	–	–	–	–	–	–	–	–	–	–	–	–	–	–	–	–	–	–	–
HSS	HSS9X3X.313	HSS9X3X5/16	F	HSS228.6X76.2X7.9	HSS228.6X76.2X7.9	34,7	4150	–	–	229	–	–	–	76,2	–	–	–	–	–	–	–	7,94	7,39	–	–	–	–	–	–	–	–	–	7,31	–	27,9	–	24,0	277	210	76,2	4,11	125	108	31,5	–	–	–	12000	–	223	–	–	–	–	–	–	–	–	–	–	–	–	–	–	–	–	–	–	–	–
HSS	HSS9X3X.250	HSS9X3X1/4	F	HSS228.6X76.2X6.4	HSS228.6X76.2X6.4	28,3	3380	–	–	229	–	–	–	76,2	–	–	–	–	–	–	–	6,35	5,92	–	–	–	–	–	–	–	–	–	9,88	–	35,6	–	20,1	229	175	77,2	3,49	104	91,6	32,3	–	–	–	10100	–	185	–	–	–	–	–	–	–	–	–	–	–	–	–	–	–	–	–	–	–	–
HSS	HSS9X3X.188	HSS9X3X3/16	F	HSS228.6X76.2X4.8	HSS228.6X76.2X4.8	21,6	2570	–	–	229	–	–	–	76,2	–	–	–	–	–	–	–	4,76	4,42	–	–	–	–	–	–	–	–	–	14,2	–	48,7	–	15,7	177	137	78,0	2,76	80,6	72,4	32,8	–	–	–	7870	–	142	–	–	–	–	–	–	–	–	–	–	–	–	–	–	–	–	–	–	–	–
HSS	HSS8X8X.625	HSS8X8X5/8	F	HSS203.2X203.2X15.9	HSS203.2X203.2X15.9	88	10600	–	–	203	–	–	–	203	–	–	–	–	–	–	–	15,9	14,8	–	–	–	–	–	–	–	–	–	10,8	–	10,8	–	60,8	733	598	75,9	60,8	733	598	75,9	–	–	–	102000	–	1040	–	–	–	–	–	–	–	–	–	–	–	–	–	–	–	–	–	–	–	–
HSS	HSS8X8X.500	HSS8X8X1/2	F	HSS203.2X203.2X12.7	HSS203.2X203.2X12.7	72,5	8710	–	–	203	–	–	–	203	–	–	–	–	–	–	–	12,7	11,8	–	–	–	–	–	–	–	–	–	14,2	–	14,2	–	52,0	615	511	77,2	52,0	615	511	77,2	–	–	–	84900	–	859	–	–	–	–	–	–	–	–	–	–	–	–	–	–	–	–	–	–	–	–
HSS	HSS8X8X.375	HSS8X8X3/8	F	HSS203.2X203.2X9.5	HSS203.2X203.2X9.5	56	6710	–	–	203	–	–	–	203	–	–	–	–	–	–	–	9,53	8,86	–	–	–	–	–	–	–	–	–	19,9	–	19,9	–	41,6	482	408	78,7	41,6	482	408	78,7	–	–	–	66600	–	667	–	–	–	–	–	–	–	–	–	–	–	–	–	–	–	–	–	–	–	–
HSS	HSS8X8X.313	HSS8X8X5/16	F	HSS203.2X203.2X7.9	HSS203.2X203.2X7.9	47,3	5650	–	–	203	–	–	–	203	–	–	–	–	–	–	–	7,94	7,39	–	–	–	–	–	–	–	–	–	24,5	–	24,5	–	35,6	411	351	79,5	35,6	411	351	79,5	–	–	–	56600	–	565	–	–	–	–	–	–	–	–	–	–	–	–	–	–	–	–	–	–	–	–
HSS	HSS8X8X.250	HSS8X8X1/4	F	HSS203.2X203.2X6.4	HSS203.2X203.2X6.4	38,4	4580	–	–	203	–	–	–	203	–	–	–	–	–	–	–	6,35	5,92	–	–	–	–	–	–	–	–	–	31,3	–	31,3	–	29,4	336	290	80,0	29,4	336	290	80,0	–	–	–	46200	–	460	–	–	–	–	–	–	–	–	–	–	–	–	–	–	–	–	–	–	–	–
HSS	HSS8X8X.188	HSS8X8X3/16	F	HSS203.2X203.2X4.8	HSS203.2X203.2X4.8	29,2	3460	–	–	203	–	–	–	203	–	–	–	–	–	–	–	4,76	4,42	–	–	–	–	–	–	–	–	–	43,0	–	43,0	–	22,6	257	223	80,8	22,6	257	223	80,8	–	–	–	35200	–	349	–	–	–	–	–	–	–	–	–	–	–	–	–	–	–	–	–	–	–	–
HSS	HSS8X8X.125	HSS8X8X1/8	F	HSS203.2X203.2X3.2	HSS203.2X203.2X3.2	19,7	2340	–	–	203	–	–	–	203	–	–	–	–	–	–	–	3,18	2,95	–	–	–	–	–	–	–	–	–	66,0	–	66,0	–	15,6	175	153	81,5	15,6	175	153	81,5	–	–	–	23900	–	236	–	–	–	–	–	–	–	–	–	–	–	–	–	–	–	–	–	–	–	–
HSS	HSS8X6X.625	HSS8X6X5/8	F	HSS203.2X152.4X15.9	HSS203.2X152.4X15.9	75,3	9030	–	–	203	–	–	–	152	–	–	–	–	–	–	–	15,9	14,8	–	–	–	–	–	–	–	–	–	7,33	–	10,8	–	47,5	592	467	72,4	30,1	483	395	57,7	–	–	–	62400	–	754	–	–	–	–	–	–	–	–	–	–	–	–	–	–	–	–	–	–	–	–
HSS	HSS8X6X.500	HSS8X6X1/2	F	HSS203.2X152.4X12.7	HSS203.2X152.4X12.7	62,4	7480	–	–	203	–	–	–	152	–	–	–	–	–	–	–	12,7	11,8	–	–	–	–	–	–	–	–	–	9,90	–	14,2	–	40,9	500	403	73,9	26,0	408	341	58,9	–	–	–	52900	–	629	–	–	–	–	–	–	–	–	–	–	–	–	–	–	–	–	–	–	–	–
HSS	HSS8X6X.375	HSS8X6X3/8	F	HSS203.2X152.4X9.5	HSS203.2X152.4X9.5	48,4	5790	–	–	203	–	–	–	152	–	–	–	–	–	–	–	9,53	8,86	–	–	–	–	–	–	–	–	–	14,2	–	19,9	–	32,9	395	324	75,4	21,1	324	277	60,5	–	–	–	41600	–	492	–	–	–	–	–	–	–	–	–	–	–	–	–	–	–	–	–	–	–	–
HSS	HSS8X6X.313	HSS8X6X5/16	F	HSS203.2X152.4X7.9	HSS203.2X152.4X7.9	41	4900	–	–	203	–	–	–	152	–	–	–	–	–	–	–	7,94	7,39	–	–	–	–	–	–	–	–	–	17,6	–	24,5	–	28,4	338	280	76,2	18,2	277	239	61,0	–	–	–	35700	–	418	–	–	–	–	–	–	–	–	–	–	–	–	–	–	–	–	–	–	–	–
HSS	HSS8X6X.250	HSS8X6X1/4	F	HSS203.2X152.4X6.4	HSS203.2X152.4X6.4	33,3	3980	–	–	203	–	–	–	152	–	–	–	–	–	–	–	6,35	5,92	–	–	–	–	–	–	–	–	–	22,8	–	31,3	–	23,6	277	233	77,0	15,2	228	198	61,7	–	–	–	29300	–	341	–	–	–	–	–	–	–	–	–	–	–	–	–	–	–	–	–	–	–	–
HSS	HSS8X6X.188	HSS8X6X3/16	F	HSS203.2X152.4X4.8	HSS203.2X152.4X4.8	25,4	3010	–	–	203	–	–	–	152	–	–	–	–	–	–	–	4,76	4,42	–	–	–	–	–	–	–	–	–	31,5	–	43,0	–	18,2	213	179	77,7	11,7	175	154	62,5	–	–	–	22400	–	259	–	–	–	–	–	–	–	–	–	–	–	–	–	–	–	–	–	–	–	–
HSS	HSS8X4X.625	HSS8X4X5/8	F	HSS203.2X101.6X15.9	HSS203.2X101.6X15.9	62,6	7550	–	–	203	–	–	–	102	–	–	–	–	–	–	–	15,9	14,8	–	–	–	–	–	–	–	–	–	3,88	–	10,8	–	34,1	449	336	67,1	11,1	272	218	38,4	–	–	–	29300	–	470	–	–	–	–	–	–	–	–	–	–	–	–	–	–	–	–	–	–	–	–
HSS	HSS8X4X.500	HSS8X4X1/2	F	HSS203.2X101.6X12.7	HSS203.2X101.6X12.7	52,2	6280	–	–	203	–	–	–	102	–	–	–	–	–	–	–	12,7	11,8	–	–	–	–	–	–	–	–	–	5,60	–	14,2	–	29,9	385	293	68,8	9,82	234	193	39,6	–	–	–	25400	–	400	–	–	–	–	–	–	–	–	–	–	–	–	–	–	–	–	–	–	–	–
HSS	HSS8X4X.375	HSS8X4X3/8	F	HSS203.2X101.6X9.5	HSS203.2X101.6X9.5	40,8	4890	–	–	203	–	–	–	102	–	–	–	–	–	–	–	9,53	8,86	–	–	–	–	–	–	–	–	–	8,46	–	19,9	–	24,4	308	241	70,6	8,16	188	161	40,9	–	–	–	20500	–	316	–	–	–	–	–	–	–	–	–	–	–	–	–	–	–	–	–	–	–	–
HSS	HSS8X4X.313	HSS8X4X5/16	F	HSS203.2X101.6X7.9	HSS203.2X101.6X7.9	34,7	4150	–	–	203	–	–	–	102	–	–	–	–	–	–	–	7,94	7,39	–	–	–	–	–	–	–	–	–	10,7	–	24,5	–	21,2	264	210	71,6	7,16	162	141	41,4	–	–	–	17700	–	270	–	–	–	–	–	–	–	–	–	–	–	–	–	–	–	–	–	–	–	–
HSS	HSS8X4X.250	HSS8X4X1/4	F	HSS203.2X101.6X6.4	HSS203.2X101.6X6.4	28,3	3380	–	–	203	–	–	–	102	–	–	–	–	–	–	–	6,35	5,92	–	–	–	–	–	–	–	–	–	14,2	–	31,3	–	17,7	218	174	72,4	5,99	134	118	42,2	–	–	–	14700	–	223	–	–	–	–	–	–	–	–	–	–	–	–	–	–	–	–	–	–	–	–
HSS	HSS8X4X.188	HSS8X4X3/16	F	HSS203.2X101.6X4.8	HSS203.2X101.6X4.8	21,6	2570	–	–	203	–	–	–	102	–	–	–	–	–	–	–	4,76	4,42	–	–	–	–	–	–	–	–	–	20,0	–	43,0	–	13,8	167	136	73,2	4,70	104	92,6	42,9	–	–	–	11300	–	170	–	–	–	–	–	–	–	–	–	–	–	–	–	–	–	–	–	–	–	–
HSS	HSS8X4X.125	HSS8X4X1/8	F	HSS203.2X101.6X3.2	HSS203.2X101.6X3.2	14,7	1740	–	–	203	–	–	–	102	–	–	–	–	–	–	–	3,18	2,95	–	–	–	–	–	–	–	–	–	31,5	–	66,0	–	9,53	115	93,9	74,2	3,29	71,4	64,7	43,4	–	–	–	7780	–	116	–	–	–	–	–	–	–	–	–	–	–	–	–	–	–	–	–	–	–	–
HSS	HSS8X3X.500	HSS8X3X1/2	F	HSS203.2X76.2X12.7	HSS203.2X76.2X12.7	47,2	5680	–	–	203	–	–	–	76,2	–	–	–	–	–	–	–	12,7	11,8	–	–	–	–	–	–	–	–	–	3,45	–	14,2	–	24,4	328	239	65,5	4,87	158	128	29,2	–	–	–	14300	–	285	–	–	–	–	–	–	–	–	–	–	–	–	–	–	–	–	–	–	–	–
HSS	HSS8X3X.375	HSS8X3X3/8	F	HSS203.2X76.2X9.5	HSS203.2X76.2X9.5	37	4440	–	–	203	–	–	–	76,2	–	–	–	–	–	–	–	9,53	8,86	–	–	–	–	–	–	–	–	–	5,60	–	19,9	–	20,2	264	198	67,3	4,16	129	109	30,5	–	–	–	11900	–	229	–	–	–	–	–	–	–	–	–	–	–	–	–	–	–	–	–	–	–	–
HSS	HSS8X3X.313	HSS8X3X5/16	F	HSS203.2X76.2X7.9	HSS203.2X76.2X7.9	31,5	3770	–	–	203	–	–	–	76,2	–	–	–	–	–	–	–	7,94	7,39	–	–	–	–	–	–	–	–	–	7,31	–	24,5	–	17,6	228	174	68,3	3,67	112	96,2	31,2	–	–	–	10400	–	198	–	–	–	–	–	–	–	–	–	–	–	–	–	–	–	–	–	–	–	–
HSS	HSS8X3X.250	HSS8X3X1/4	F	HSS203.2X76.2X6.4	HSS203.2X76.2X6.4	25,7	3080	–	–	203	–	–	–	76,2	–	–	–	–	–	–	–	6,35	5,92	–	–	–	–	–	–	–	–	–	9,88	–	31,3	–	14,8	188	146	69,3	3,12	93,4	81,8	31,8	–	–	–	8660	–	164	–	–	–	–	–	–	–	–	–	–	–	–	–	–	–	–	–	–	–	–
HSS	HSS8X3X.188	HSS8X3X3/16	F	HSS203.2X76.2X4.8	HSS203.2X76.2X4.8	19,7	2340	–	–	203	–	–	–	76,2	–	–	–	–	–	–	–	4,76	4,42	–	–	–	–	–	–	–	–	–	14,2	–	43,0	–	11,6	145	114	70,4	2,47	72,6	64,9	32,5	–	–	–	6740	–	126	–	–	–	–	–	–	–	–	–	–	–	–	–	–	–	–	–	–	–	–
HSS	HSS8X3X.125	HSS8X3X1/8	F	HSS203.2X76.2X3.2	HSS203.2X76.2X3.2	13,4	1590	–	–	203	–	–	–	76,2	–	–	–	–	–	–	–	3,18	2,95	–	–	–	–	–	–	–	–	–	22,9	–	66,0	–	8,03	100	79,1	71,1	1,75	50,3	45,9	33,3	–	–	–	4700	–	86,4	–	–	–	–	–	–	–	–	–	–	–	–	–	–	–	–	–	–	–	–
HSS	HSS8X2X.375	HSS8X2X3/8	F	HSS203.2X50.8X9.5	HSS203.2X50.8X9.5	33,2	3990	–	–	203	–	–	–	50,8	–	–	–	–	–	–	–	9,53	8,86	–	–	–	–	–	–	–	–	–	2,73	–	19,9	–	15,9	220	157	63,2	1,55	75,5	61,1	19,7	–	–	–	5040	–	142	–	–	–	–	–	–	–	–	–	–	–	–	–	–	–	–	–	–	–	–
HSS	HSS8X2X.313	HSS8X2X5/16	F	HSS203.2X50.8X7.9	HSS203.2X50.8X7.9	28,4	3390	–	–	203	–	–	–	50,8	–	–	–	–	–	–	–	7,94	7,39	–	–	–	–	–	–	–	–	–	3,87	–	24,5	–	14,0	190	138	64,3	1,41	66,5	55,4	20,4	–	–	–	4540	–	124	–	–	–	–	–	–	–	–	–	–	–	–	–	–	–	–	–	–	–	–
HSS	HSS8X2X.250	HSS8X2X1/4	F	HSS203.2X50.8X6.4	HSS203.2X50.8X6.4	23,2	2770	–	–	203	–	–	–	50,8	–	–	–	–	–	–	–	6,35	5,92	–	–	–	–	–	–	–	–	–	5,58	–	31,3	–	11,9	159	117	65,3	1,22	56,2	48,2	21,0	–	–	–	3900	–	104	–	–	–	–	–	–	–	–	–	–	–	–	–	–	–	–	–	–	–	–
HSS	HSS8X2X.188	HSS8X2X3/16	F	HSS203.2X50.8X4.8	HSS203.2X50.8X4.8	17,8	2120	–	–	203	–	–	–	50,8	–	–	–	–	–	–	–	4,76	4,42	–	–	–	–	–	–	–	–	–	8,49	–	43,0	–	9,32	123	91,9	66,3	0,995	44,2	39,2	21,7	–	–	–	3110	–	81,1	–	–	–	–	–	–	–	–	–	–	–	–	–	–	–	–	–	–	–	–
HSS	HSS8X2X.125	HSS8X2X1/8	F	HSS203.2X50.8X3.2	HSS203.2X50.8X3.2	12,1	1440	–	–	203	–	–	–	50,8	–	–	–	–	–	–	–	3,18	2,95	–	–	–	–	–	–	–	–	–	14,2	–	66,0	–	6,53	85,0	64,4	67,3	0,716	31,1	28,2	22,3	–	–	–	2210	–	56,4	–	–	–	–	–	–	–	–	–	–	–	–	–	–	–	–	–	–	–	–
HSS	HSS7X7X.625	HSS7X7X5/8	F	HSS177.8X177.8X15.9	HSS177.8X177.8X15.9	75,3	9030	–	–	178	–	–	–	178	–	–	–	–	–	–	–	15,9	14,8	–	–	–	–	–	–	–	–	–	9,05	–	9,05	–	38,9	542	438	65,5	38,9	542	438	65,5	–	–	–	65800	–	772	–	–	–	–	–	–	–	–	–	–	–	–	–	–	–	–	–	–	–	–
HSS	HSS7X7X.500	HSS7X7X1/2	F	HSS177.8X177.8X12.7	HSS177.8X177.8X12.7	62,4	7480	–	–	178	–	–	–	178	–	–	–	–	–	–	–	12,7	11,8	–	–	–	–	–	–	–	–	–	12,1	–	12,1	–	33,5	457	377	66,8	33,5	457	377	66,8	–	–	–	55400	–	644	–	–	–	–	–	–	–	–	–	–	–	–	–	–	–	–	–	–	–	–
HSS	HSS7X7X.375	HSS7X7X3/8	F	HSS177.8X177.8X9.5	HSS177.8X177.8X9.5	48,4	5790	–	–	178	–	–	–	178	–	–	–	–	–	–	–	9,53	8,86	–	–	–	–	–	–	–	–	–	17,1	–	17,1	–	27,1	362	305	68,3	27,1	362	305	68,3	–	–	–	43700	–	503	–	–	–	–	–	–	–	–	–	–	–	–	–	–	–	–	–	–	–	–
HSS	HSS7X7X.313	HSS7X7X5/16	F	HSS177.8X177.8X7.9	HSS177.8X177.8X7.9	41	4900	–	–	178	–	–	–	178	–	–	–	–	–	–	–	7,94	7,39	–	–	–	–	–	–	–	–	–	21,1	–	21,1	–	23,4	310	262	69,1	23,4	310	262	69,1	–	–	–	37300	–	428	–	–	–	–	–	–	–	–	–	–	–	–	–	–	–	–	–	–	–	–
HSS	HSS7X7X.250	HSS7X7X1/4	F	HSS177.8X177.8X6.4	HSS177.8X177.8X6.4	33,3	3980	–	–	178	–	–	–	178	–	–	–	–	–	–	–	6,35	5,92	–	–	–	–	–	–	–	–	–	27,0	–	27,0	–	19,4	254	218	69,9	19,4	254	218	69,9	–	–	–	30600	–	349	–	–	–	–	–	–	–	–	–	–	–	–	–	–	–	–	–	–	–	–
HSS	HSS7X7X.188	HSS7X7X3/16	F	HSS177.8X177.8X4.8	HSS177.8X177.8X4.8	25,4	3010	–	–	178	–	–	–	178	–	–	–	–	–	–	–	4,76	4,42	–	–	–	–	–	–	–	–	–	37,2	–	37,2	–	15,0	195	169	70,4	15,0	195	169	70,4	–	–	–	23400	–	265	–	–	–	–	–	–	–	–	–	–	–	–	–	–	–	–	–	–	–	–
HSS	HSS7X7X.125	HSS7X7X1/8	F	HSS177.8X177.8X3.2	HSS177.8X177.8X3.2	17,2	2040	–	–	178	–	–	–	178	–	–	–	–	–	–	–	3,18	2,95	–	–	–	–	–	–	–	–	–	57,3	–	57,3	–	10,3	133	116	71,1	10,3	133	116	71,1	–	–	–	15900	–	180	–	–	–	–	–	–	–	–	–	–	–	–	–	–	–	–	–	–	–	–
HSS	HSS7X5X.500	HSS7X5X1/2	F	HSS177.8X127X12.7	HSS177.8X127X12.7	52,2	6280	–	–	178	–	–	–	127	–	–	–	–	–	–	–	12,7	11,8	–	–	–	–	–	–	–	–	–	7,75	–	12,1	–	25,2	359	283	63,5	14,8	283	233	48,5	–	–	–	31600	–	446	–	–	–	–	–	–	–	–	–	–	–	–	–	–	–	–	–	–	–	–
HSS	HSS7X5X.375	HSS7X5X3/8	F	HSS177.8X127X9.5	HSS177.8X127X9.5	40,8	4890	–	–	178	–	–	–	127	–	–	–	–	–	–	–	9,53	8,86	–	–	–	–	–	–	–	–	–	11,3	–	17,1	–	20,6	287	231	65,0	12,2	226	192	50,0	–	–	–	25200	–	351	–	–	–	–	–	–	–	–	–	–	–	–	–	–	–	–	–	–	–	–
HSS	HSS7X5X.313	HSS7X5X5/16	F	HSS177.8X127X7.9	HSS177.8X127X7.9	34,7	4150	–	–	178	–	–	–	127	–	–	–	–	–	–	–	7,94	7,39	–	–	–	–	–	–	–	–	–	14,2	–	21,1	–	17,9	246	202	65,8	10,6	195	167	50,5	–	–	–	21700	–	300	–	–	–	–	–	–	–	–	–	–	–	–	–	–	–	–	–	–	–	–
HSS	HSS7X5X.250	HSS7X5X1/4	F	HSS177.8X127X6.4	HSS177.8X127X6.4	28,3	3380	–	–	178	–	–	–	127	–	–	–	–	–	–	–	6,35	5,92	–	–	–	–	–	–	–	–	–	18,5	–	27,0	–	14,9	203	167	66,5	8,87	161	140	51,3	–	–	–	17900	–	246	–	–	–	–	–	–	–	–	–	–	–	–	–	–	–	–	–	–	–	–
HSS	HSS7X5X.188	HSS7X5X3/16	F	HSS177.8X127X4.8	HSS177.8X127X4.8	21,6	2570	–	–	178	–	–	–	127	–	–	–	–	–	–	–	4,76	4,42	–	–	–	–	–	–	–	–	–	25,7	–	37,2	–	11,6	156	130	67,3	6,91	124	109	52,1	–	–	–	13700	–	187	–	–	–	–	–	–	–	–	–	–	–	–	–	–	–	–	–	–	–	–
HSS	HSS7X5X.125	HSS7X5X1/8	F	HSS177.8X127X3.2	HSS177.8X127X3.2	14,7	1740	–	–	178	–	–	–	127	–	–	–	–	–	–	–	3,18	2,95	–	–	–	–	–	–	–	–	–	40,1	–	57,3	–	8,03	107	90,5	68,1	4,83	85,2	75,9	52,6	–	–	–	9370	–	128	–	–	–	–	–	–	–	–	–	–	–	–	–	–	–	–	–	–	–	–
HSS	HSS7X4X.500	HSS7X4X1/2	F	HSS177.8X101.6X12.7	HSS177.8X101.6X12.7	47,2	5680	–	–	178	–	–	–	102	–	–	–	–	–	–	–	12,7	11,8	–	–	–	–	–	–	–	–	–	5,60	–	12,1	–	21,1	308	238	61,0	8,62	206	170	38,9	–	–	–	21000	–	346	–	–	–	–	–	–	–	–	–	–	–	–	–	–	–	–	–	–	–	–
HSS	HSS7X4X.375	HSS7X4X3/8	F	HSS177.8X101.6X9.5	HSS177.8X101.6X9.5	37	4440	–	–	178	–	–	–	102	–	–	–	–	–	–	–	9,53	8,86	–	–	–	–	–	–	–	–	–	8,46	–	17,1	–	17,4	247	195	62,5	7,20	167	141	40,1	–	–	–	17100	–	275	–	–	–	–	–	–	–	–	–	–	–	–	–	–	–	–	–	–	–	–
HSS	HSS7X4X.313	HSS7X4X5/16	F	HSS177.8X101.6X7.9	HSS177.8X101.6X7.9	31,5	3770	–	–	178	–	–	–	102	–	–	–	–	–	–	–	7,94	7,39	–	–	–	–	–	–	–	–	–	10,7	–	21,1	–	15,2	215	170	63,5	6,33	145	124	40,9	–	–	–	14700	–	236	–	–	–	–	–	–	–	–	–	–	–	–	–	–	–	–	–	–	–	–
HSS	HSS7X4X.250	HSS7X4X1/4	F	HSS177.8X101.6X6.4	HSS177.8X101.6X6.4	25,7	3080	–	–	178	–	–	–	102	–	–	–	–	–	–	–	6,35	5,92	–	–	–	–	–	–	–	–	–	14,2	–	27,0	–	12,7	177	143	64,3	5,33	120	105	41,7	–	–	–	12200	–	193	–	–	–	–	–	–	–	–	–	–	–	–	–	–	–	–	–	–	–	–
HSS	HSS7X4X.188	HSS7X4X3/16	F	HSS177.8X101.6X4.8	HSS177.8X101.6X4.8	19,7	2340	–	–	178	–	–	–	102	–	–	–	–	–	–	–	4,76	4,42	–	–	–	–	–	–	–	–	–	20,0	–	37,2	–	9,91	137	112	65,0	4,16	92,9	82,3	42,2	–	–	–	9450	–	149	–	–	–	–	–	–	–	–	–	–	–	–	–	–	–	–	–	–	–	–
HSS	HSS7X4X.125	HSS7X4X1/8	F	HSS177.8X101.6X3.2	HSS177.8X101.6X3.2	13,4	1590	–	–	178	–	–	–	102	–	–	–	–	–	–	–	3,18	2,95	–	–	–	–	–	–	–	–	–	31,5	–	57,3	–	6,91	93,9	77,5	65,8	2,93	64,1	57,5	42,9	–	–	–	6490	–	102	–	–	–	–	–	–	–	–	–	–	–	–	–	–	–	–	–	–	–	–
HSS	HSS7X3X.500	HSS7X3X1/2	F	HSS177.8X76.2X12.7	HSS177.8X76.2X12.7	42,1	5080	–	–	178	–	–	–	76,2	–	–	–	–	–	–	–	12,7	11,8	–	–	–	–	–	–	–	–	–	3,45	–	12,1	–	16,9	259	190	57,7	4,25	139	111	29,0	–	–	–	11900	–	246	–	–	–	–	–	–	–	–	–	–	–	–	–	–	–	–	–	–	–	–
HSS	HSS7X3X.375	HSS7X3X3/8	F	HSS177.8X76.2X9.5	HSS177.8X76.2X9.5	33,2	3990	–	–	178	–	–	–	76,2	–	–	–	–	–	–	–	9,53	8,86	–	–	–	–	–	–	–	–	–	5,60	–	17,1	–	14,2	210	159	59,7	3,63	114	95,2	30,2	–	–	–	9950	–	198	–	–	–	–	–	–	–	–	–	–	–	–	–	–	–	–	–	–	–	–
HSS	HSS7X3X.313	HSS7X3X5/16	F	HSS177.8X76.2X7.9	HSS177.8X76.2X7.9	28,4	3390	–	–	178	–	–	–	76,2	–	–	–	–	–	–	–	7,94	7,39	–	–	–	–	–	–	–	–	–	7,31	–	21,1	–	12,4	182	140	60,5	3,22	99,1	84,6	30,7	–	–	–	8700	–	172	–	–	–	–	–	–	–	–	–	–	–	–	–	–	–	–	–	–	–	–
HSS	HSS7X3X.250	HSS7X3X1/4	F	HSS177.8X76.2X6.4	HSS177.8X76.2X6.4	23,2	2770	–	–	178	–	–	–	76,2	–	–	–	–	–	–	–	6,35	5,92	–	–	–	–	–	–	–	–	–	9,88	–	27,0	–	10,5	151	118	61,5	2,75	82,9	72,1	31,5	–	–	–	7280	–	142	–	–	–	–	–	–	–	–	–	–	–	–	–	–	–	–	–	–	–	–
HSS	HSS7X3X.188	HSS7X3X3/16	F	HSS177.8X76.2X4.8	HSS177.8X76.2X4.8	17,8	2120	–	–	178	–	–	–	76,2	–	–	–	–	–	–	–	4,76	4,42	–	–	–	–	–	–	–	–	–	14,2	–	37,2	–	8,24	117	92,6	62,2	2,18	64,6	57,4	32,0	–	–	–	5700	–	110	–	–	–	–	–	–	–	–	–	–	–	–	–	–	–	–	–	–	–	–
HSS	HSS7X3X.125	HSS7X3X1/8	F	HSS177.8X76.2X3.2	HSS177.8X76.2X3.2	12,1	1440	–	–	178	–	–	–	76,2	–	–	–	–	–	–	–	3,18	2,95	–	–	–	–	–	–	–	–	–	22,9	–	57,3	–	5,74	80,8	64,7	63,2	1,54	44,7	40,6	32,8	–	–	–	3950	–	75,4	–	–	–	–	–	–	–	–	–	–	–	–	–	–	–	–	–	–	–	–
HSS	HSS7X2X.250	HSS7X2X1/4	F	HSS177.8X50.8X6.4	HSS177.8X50.8X6.4	20,7	2480	–	–	178	–	–	–	50,8	–	–	–	–	–	–	–	6,35	5,92	–	–	–	–	–	–	–	–	–	5,58	–	27,0	–	8,24	125	92,9	57,7	1,07	49,5	42,3	20,8	–	–	–	3310	–	90,5	–	–	–	–	–	–	–	–	–	–	–	–	–	–	–	–	–	–	–	–
HSS	HSS7X2X.188	HSS7X2X3/16	F	HSS177.8X50.8X4.8	HSS177.8X50.8X4.8	15,9	1890	–	–	178	–	–	–	50,8	–	–	–	–	–	–	–	4,76	4,42	–	–	–	–	–	–	–	–	–	8,49	–	37,2	–	6,53	97,5	73,6	58,7	0,874	39,2	34,4	21,5	–	–	–	2640	–	70,8	–	–	–	–	–	–	–	–	–	–	–	–	–	–	–	–	–	–	–	–
HSS	HSS7X2X.125	HSS7X2X1/8	F	HSS177.8X50.8X3.2	HSS177.8X50.8X3.2	10,9	1290	–	–	178	–	–	–	50,8	–	–	–	–	–	–	–	3,18	2,95	–	–	–	–	–	–	–	–	–	14,2	–	57,3	–	4,62	67,7	51,8	59,7	0,633	27,5	24,9	22,1	–	–	–	1880	–	49,2	–	–	–	–	–	–	–	–	–	–	–	–	–	–	–	–	–	–	–	–
HSS	HSS6X6X.625	HSS6X6X5/8	F	HSS152.4X152.4X15.9	HSS152.4X152.4X15.9	62,6	7550	–	–	152	–	–	–	152	–	–	–	–	–	–	–	15,9	14,8	–	–	–	–	–	–	–	–	–	7,33	–	7,33	–	23,0	380	302	55,1	23,0	380	302	55,1	–	–	–	39500	–	547	–	–	–	–	–	–	–	–	–	–	–	–	–	–	–	–	–	–	–	–
HSS	HSS6X6X.500	HSS6X6X1/2	F	HSS152.4X152.4X12.7	HSS152.4X152.4X12.7	52,2	6280	–	–	152	–	–	–	152	–	–	–	–	–	–	–	12,7	11,8	–	–	–	–	–	–	–	–	–	9,90	–	9,90	–	20,1	324	264	56,6	20,1	324	264	56,6	–	–	–	33800	–	460	–	–	–	–	–	–	–	–	–	–	–	–	–	–	–	–	–	–	–	–
HSS	HSS6X6X.375	HSS6X6X3/8	F	HSS152.4X152.4X9.5	HSS152.4X152.4X9.5	40,8	4890	–	–	152	–	–	–	152	–	–	–	–	–	–	–	9,53	8,86	–	–	–	–	–	–	–	–	–	14,2	–	14,2	–	16,4	259	216	57,9	16,4	259	216	57,9	–	–	–	26900	–	362	–	–	–	–	–	–	–	–	–	–	–	–	–	–	–	–	–	–	–	–
HSS	HSS6X6X.313	HSS6X6X5/16	F	HSS152.4X152.4X7.9	HSS152.4X152.4X7.9	34,6	4150	–	–	152	–	–	–	152	–	–	–	–	–	–	–	7,94	7,39	–	–	–	–	–	–	–	–	–	17,6	–	17,6	–	14,3	223	187	58,7	14,3	223	187	58,7	–	–	–	23100	–	310	–	–	–	–	–	–	–	–	–	–	–	–	–	–	–	–	–	–	–	–
HSS	HSS6X6X.250	HSS6X6X1/4	F	HSS152.4X152.4X6.4	HSS152.4X152.4X6.4	28,3	3380	–	–	152	–	–	–	152	–	–	–	–	–	–	–	6,35	5,92	–	–	–	–	–	–	–	–	–	22,8	–	22,8	–	11,9	184	156	59,4	11,9	184	156	59,4	–	–	–	19000	–	252	–	–	–	–	–	–	–	–	–	–	–	–	–	–	–	–	–	–	–	–
HSS	HSS6X6X.188	HSS6X6X3/16	F	HSS152.4X152.4X4.8	HSS152.4X152.4X4.8	21,6	2570	–	–	152	–	–	–	152	–	–	–	–	–	–	–	4,76	4,42	–	–	–	–	–	–	–	–	–	31,5	–	31,5	–	9,28	141	122	60,2	9,28	141	122	60,2	–	–	–	14600	–	193	–	–	–	–	–	–	–	–	–	–	–	–	–	–	–	–	–	–	–	–
HSS	HSS6X6X.125	HSS6X6X1/8	F	HSS152.4X152.4X3.2	HSS152.4X152.4X3.2	14,7	1740	–	–	152	–	–	–	152	–	–	–	–	–	–	–	3,18	2,95	–	–	–	–	–	–	–	–	–	48,7	–	48,7	–	6,45	97,0	84,4	60,7	6,45	97,0	84,4	60,7	–	–	–	9950	–	132	–	–	–	–	–	–	–	–	–	–	–	–	–	–	–	–	–	–	–	–
HSS	HSS6X5X.500	HSS6X5X1/2	F	HSS152.4X127X12.7	HSS152.4X127X12.7	47,2	5680	–	–	152	–	–	–	127	–	–	–	–	–	–	–	12,7	11,8	–	–	–	–	–	–	–	–	–	7,75	–	9,90	–	17,1	282	225	54,9	12,8	249	202	47,5	–	–	–	24900	–	377	–	–	–	–	–	–	–	–	–	–	–	–	–	–	–	–	–	–	–	–
HSS	HSS6X5X.375	HSS6X5X3/8	F	HSS152.4X127X9.5	HSS152.4X127X9.5	37	4440	–	–	152	–	–	–	127	–	–	–	–	–	–	–	9,53	8,86	–	–	–	–	–	–	–	–	–	11,3	–	14,2	–	14,1	226	185	56,4	10,6	200	167	48,8	–	–	–	20000	–	298	–	–	–	–	–	–	–	–	–	–	–	–	–	–	–	–	–	–	–	–
HSS	HSS6X5X.313	HSS6X5X5/16	F	HSS152.4X127X7.9	HSS152.4X127X7.9	31,5	3770	–	–	152	–	–	–	127	–	–	–	–	–	–	–	7,94	7,39	–	–	–	–	–	–	–	–	–	14,2	–	17,6	–	12,3	195	161	57,2	9,28	172	146	49,5	–	–	–	17200	–	256	–	–	–	–	–	–	–	–	–	–	–	–	–	–	–	–	–	–	–	–
HSS	HSS6X5X.250	HSS6X5X1/4	F	HSS152.4X127X6.4	HSS152.4X127X6.4	25,7	3080	–	–	152	–	–	–	127	–	–	–	–	–	–	–	6,35	5,92	–	–	–	–	–	–	–	–	–	18,5	–	22,8	–	10,3	162	135	57,9	7,78	143	122	50,3	–	–	–	14200	–	210	–	–	–	–	–	–	–	–	–	–	–	–	–	–	–	–	–	–	–	–
HSS	HSS6X5X.188	HSS6X5X3/16	F	HSS152.4X127X4.8	HSS152.4X127X4.8	19,7	2340	–	–	152	–	–	–	127	–	–	–	–	–	–	–	4,76	4,42	–	–	–	–	–	–	–	–	–	25,7	–	31,5	–	8,03	125	106	58,7	6,08	110	95,7	51,1	–	–	–	10900	–	160	–	–	–	–	–	–	–	–	–	–	–	–	–	–	–	–	–	–	–	–
HSS	HSS6X5X.125	HSS6X5X1/8	F	HSS152.4X127X3.2	HSS152.4X127X3.2	13,4	1590	–	–	152	–	–	–	127	–	–	–	–	–	–	–	3,18	2,95	–	–	–	–	–	–	–	–	–	40,1	–	48,7	–	5,58	85,9	73,4	59,4	4,25	75,9	66,7	51,6	–	–	–	7490	–	109	–	–	–	–	–	–	–	–	–	–	–	–	–	–	–	–	–	–	–	–
HSS	HSS6X4X.500	HSS6X4X1/2	F	HSS152.4X101.6X12.7	HSS152.4X101.6X12.7	42,1	5080	–	–	152	–	–	–	102	–	–	–	–	–	–	–	12,7	11,8	–	–	–	–	–	–	–	–	–	5,60	–	9,90	–	14,2	239	185	52,8	7,41	180	146	38,1	–	–	–	16800	–	292	–	–	–	–	–	–	–	–	–	–	–	–	–	–	–	–	–	–	–	–
HSS	HSS6X4X.375	HSS6X4X3/8	F	HSS152.4X101.6X9.5	HSS152.4X101.6X9.5	33,2	3990	–	–	152	–	–	–	102	–	–	–	–	–	–	–	9,53	8,86	–	–	–	–	–	–	–	–	–	8,46	–	14,2	–	11,8	195	155	54,4	6,20	147	122	39,4	–	–	–	13700	–	233	–	–	–	–	–	–	–	–	–	–	–	–	–	–	–	–	–	–	–	–
HSS	HSS6X4X.313	HSS6X4X5/16	F	HSS152.4X101.6X7.9	HSS152.4X101.6X7.9	28,4	3390	–	–	152	–	–	–	102	–	–	–	–	–	–	–	7,94	7,39	–	–	–	–	–	–	–	–	–	10,7	–	17,6	–	10,3	169	136	55,1	5,49	127	108	40,1	–	–	–	11800	–	200	–	–	–	–	–	–	–	–	–	–	–	–	–	–	–	–	–	–	–	–
HSS	HSS6X4X.250	HSS6X4X1/4	F	HSS152.4X101.6X6.4	HSS152.4X101.6X6.4	23,2	2770	–	–	152	–	–	–	102	–	–	–	–	–	–	–	6,35	5,92	–	–	–	–	–	–	–	–	–	14,2	–	22,8	–	8,70	140	114	55,9	4,62	106	91,1	40,9	–	–	–	9820	–	166	–	–	–	–	–	–	–	–	–	–	–	–	–	–	–	–	–	–	–	–
HSS	HSS6X4X.188	HSS6X4X3/16	F	HSS152.4X101.6X4.8	HSS152.4X101.6X4.8	17,8	2120	–	–	152	–	–	–	102	–	–	–	–	–	–	–	4,76	4,42	–	–	–	–	–	–	–	–	–	20,0	–	31,5	–	6,83	108	89,5	56,6	3,65	81,9	71,8	41,4	–	–	–	7580	–	127	–	–	–	–	–	–	–	–	–	–	–	–	–	–	–	–	–	–	–	–
HSS	HSS6X4X.125	HSS6X4X1/8	F	HSS152.4X101.6X3.2	HSS152.4X101.6X3.2	12,1	1440	–	–	152	–	–	–	102	–	–	–	–	–	–	–	3,18	2,95	–	–	–	–	–	–	–	–	–	31,5	–	48,7	–	4,75	74,7	62,4	57,4	2,56	56,7	50,5	42,2	–	–	–	5240	–	86,9	–	–	–	–	–	–	–	–	–	–	–	–	–	–	–	–	–	–	–	–
HSS	HSS6X3X.500	HSS6X3X1/2	F	HSS152.4X76.2X12.7	HSS152.4X76.2X12.7	37,1	4480	–	–	152	–	–	–	76,2	–	–	–	–	–	–	–	12,7	11,8	–	–	–	–	–	–	–	–	–	3,45	–	9,90	–	11,2	198	147	50,0	3,62	119	94,9	28,4	–	–	–	9610	–	208	–	–	–	–	–	–	–	–	–	–	–	–	–	–	–	–	–	–	–	–
HSS	HSS6X3X.375	HSS6X3X3/8	F	HSS152.4X76.2X9.5	HSS152.4X76.2X9.5	29,4	3540	–	–	152	–	–	–	76,2	–	–	–	–	–	–	–	9,53	8,86	–	–	–	–	–	–	–	–	–	5,60	–	14,2	–	9,45	162	124	51,8	3,11	98,8	81,8	29,7	–	–	–	8030	–	169	–	–	–	–	–	–	–	–	–	–	–	–	–	–	–	–	–	–	–	–
HSS	HSS6X3X.313	HSS6X3X5/16	F	HSS152.4X76.2X7.9	HSS152.4X76.2X7.9	25,2	3020	–	–	152	–	–	–	76,2	–	–	–	–	–	–	–	7,94	7,39	–	–	–	–	–	–	–	–	–	7,31	–	17,6	–	8,37	141	110	52,6	2,78	86,4	72,9	30,2	–	–	–	7030	–	146	–	–	–	–	–	–	–	–	–	–	–	–	–	–	–	–	–	–	–	–
HSS	HSS6X3X.250	HSS6X3X1/4	F	HSS152.4X76.2X6.4	HSS152.4X76.2X6.4	20,7	2480	–	–	152	–	–	–	76,2	–	–	–	–	–	–	–	6,35	5,92	–	–	–	–	–	–	–	–	–	9,88	–	22,8	–	7,08	118	92,8	53,3	2,37	72,3	62,3	31,0	–	–	–	5910	–	121	–	–	–	–	–	–	–	–	–	–	–	–	–	–	–	–	–	–	–	–
HSS	HSS6X3X.188	HSS6X3X3/16	F	HSS152.4X76.2X4.8	HSS152.4X76.2X4.8	15,9	1890	–	–	152	–	–	–	76,2	–	–	–	–	–	–	–	4,76	4,42	–	–	–	–	–	–	–	–	–	14,2	–	31,5	–	5,58	91,6	73,3	54,4	1,89	56,5	49,7	31,8	–	–	–	4620	–	93,6	–	–	–	–	–	–	–	–	–	–	–	–	–	–	–	–	–	–	–	–
HSS	HSS6X3X.125	HSS6X3X1/8	F	HSS152.4X76.2X3.2	HSS152.4X76.2X3.2	10,9	1290	–	–	152	–	–	–	76,2	–	–	–	–	–	–	–	3,18	2,95	–	–	–	–	–	–	–	–	–	22,9	–	48,7	–	3,93	63,4	51,5	55,1	1,34	39,3	35,2	32,3	–	–	–	3220	–	64,4	–	–	–	–	–	–	–	–	–	–	–	–	–	–	–	–	–	–	–	–
HSS	HSS6X2X.375	HSS6X2X3/8	F	HSS152.4X50.8X9.5	HSS152.4X50.8X9.5	25,6	3080	–	–	152	–	–	–	50,8	–	–	–	–	–	–	–	9,53	8,86	–	–	–	–	–	–	–	–	–	2,73	–	14,2	–	7,12	130	93,6	48,0	1,15	56,7	45,4	19,3	–	–	–	3500	–	104	–	–	–	–	–	–	–	–	–	–	–	–	–	–	–	–	–	–	–	–
HSS	HSS6X2X.313	HSS6X2X5/16	F	HSS152.4X50.8X7.9	HSS152.4X50.8X7.9	22	2650	–	–	152	–	–	–	50,8	–	–	–	–	–	–	–	7,94	7,39	–	–	–	–	–	–	–	–	–	3,87	–	17,6	–	6,37	114	83,7	49,0	1,05	50,3	41,3	19,9	–	–	–	3160	–	91,4	–	–	–	–	–	–	–	–	–	–	–	–	–	–	–	–	–	–	–	–
HSS	HSS6X2X.250	HSS6X2X1/4	F	HSS152.4X50.8X6.4	HSS152.4X50.8X6.4	18,1	2170	–	–	152	–	–	–	50,8	–	–	–	–	–	–	–	6,35	5,92	–	–	–	–	–	–	–	–	–	5,58	–	22,8	–	5,45	95,7	71,6	50,0	0,920	42,8	36,2	20,6	–	–	–	2730	–	77,0	–	–	–	–	–	–	–	–	–	–	–	–	–	–	–	–	–	–	–	–
HSS	HSS6X2X.188	HSS6X2X3/16	F	HSS152.4X50.8X4.8	HSS152.4X50.8X4.8	14	1660	–	–	152	–	–	–	50,8	–	–	–	–	–	–	–	4,76	4,42	–	–	–	–	–	–	–	–	–	8,49	–	31,5	–	4,37	75,1	57,2	51,1	0,749	33,9	29,5	21,2	–	–	–	2180	–	60,3	–	–	–	–	–	–	–	–	–	–	–	–	–	–	–	–	–	–	–	–
HSS	HSS6X2X.125	HSS6X2X1/8	F	HSS152.4X50.8X3.2	HSS152.4X50.8X3.2	9,59	1140	–	–	152	–	–	–	50,8	–	–	–	–	–	–	–	3,18	2,95	–	–	–	–	–	–	–	–	–	14,2	–	48,7	–	3,09	52,3	40,5	52,1	0,545	23,9	21,5	21,9	–	–	–	1550	–	42,1	–	–	–	–	–	–	–	–	–	–	–	–	–	–	–	–	–	–	–	–
HSS	HSS5-1/2X5-1/2X.375	HSS5-1/2X5-1/2X3/8	F	HSS139.7X139.7X9.5	HSS139.7X139.7X9.5	37	4440	–	–	140	–	–	–	140	–	–	–	–	–	–	–	9,53	8,86	–	–	–	–	–	–	–	–	–	12,8	–	12,8	–	12,4	215	177	52,8	12,4	215	177	52,8	–	–	–	20400	–	302	–	–	–	–	–	–	–	–	–	–	–	–	–	–	–	–	–	–	–	–
HSS	HSS5-1/2X5-1/2X.313	HSS5-1/2X5-1/2X5/16	F	HSS139.7X139.7X7.9	HSS139.7X139.7X7.9	31,5	3770	–	–	140	–	–	–	140	–	–	–	–	–	–	–	7,94	7,39	–	–	–	–	–	–	–	–	–	15,9	–	15,9	–	10,8	185	155	53,6	10,8	185	155	53,6	–	–	–	17600	–	257	–	–	–	–	–	–	–	–	–	–	–	–	–	–	–	–	–	–	–	–
HSS	HSS5-1/2X5-1/2X.250	HSS5-1/2X5-1/2X1/4	F	HSS139.7X139.7X6.4	HSS139.7X139.7X6.4	25,7	3080	–	–	140	–	–	–	140	–	–	–	–	–	–	–	6,35	5,92	–	–	–	–	–	–	–	–	–	20,6	–	20,6	–	9,03	153	129	54,1	9,03	153	129	54,1	–	–	–	14500	–	211	–	–	–	–	–	–	–	–	–	–	–	–	–	–	–	–	–	–	–	–
HSS	HSS5-1/2X5-1/2X.188	HSS5-1/2X5-1/2X3/16	F	HSS139.7X139.7X4.8	HSS139.7X139.7X4.8	19,7	2340	–	–	140	–	–	–	140	–	–	–	–	–	–	–	4,76	4,42	–	–	–	–	–	–	–	–	–	28,6	–	28,6	–	7,08	118	101	54,9	7,08	118	101	54,9	–	–	–	11100	–	161	–	–	–	–	–	–	–	–	–	–	–	–	–	–	–	–	–	–	–	–
HSS	HSS5-1/2X5-1/2X.125	HSS5-1/2X5-1/2X1/8	F	HSS139.7X139.7X3.2	HSS139.7X139.7X3.2	13,4	1590	–	–	140	–	–	–	140	–	–	–	–	–	–	–	3,18	2,95	–	–	–	–	–	–	–	–	–	44,4	–	44,4	–	4,91	81,1	70,5	55,6	4,91	81,1	70,5	55,6	–	–	–	7620	–	110	–	–	–	–	–	–	–	–	–	–	–	–	–	–	–	–	–	–	–	–
HSS	HSS5X5X.500	HSS5X5X1/2	F	HSS127X127X12.7	HSS127X127X12.7	42,1	5080	–	–	127	–	–	–	127	–	–	–	–	–	–	–	12,7	11,8	–	–	–	–	–	–	–	–	–	7,75	–	7,75	–	10,8	215	170	46,2	10,8	215	170	46,2	–	–	–	18600	–	306	–	–	–	–	–	–	–	–	–	–	–	–	–	–	–	–	–	–	–	–
HSS	HSS5X5X.375	HSS5X5X3/8	F	HSS127X127X9.5	HSS127X127X9.5	33,2	3990	–	–	127	–	–	–	127	–	–	–	–	–	–	–	9,53	8,86	–	–	–	–	–	–	–	–	–	11,3	–	11,3	–	9,03	174	142	47,5	9,03	174	142	47,5	–	–	–	15000	–	244	–	–	–	–	–	–	–	–	–	–	–	–	–	–	–	–	–	–	–	–
HSS	HSS5X5X.313	HSS5X5X5/16	F	HSS127X127X7.9	HSS127X127X7.9	28,3	3390	–	–	127	–	–	–	127	–	–	–	–	–	–	–	7,94	7,39	–	–	–	–	–	–	–	–	–	14,2	–	14,2	–	7,91	150	125	48,3	7,91	150	125	48,3	–	–	–	13000	–	210	–	–	–	–	–	–	–	–	–	–	–	–	–	–	–	–	–	–	–	–
HSS	HSS5X5X.250	HSS5X5X1/4	F	HSS127X127X6.4	HSS127X127X6.4	23,2	2770	–	–	127	–	–	–	127	–	–	–	–	–	–	–	6,35	5,92	–	–	–	–	–	–	–	–	–	18,5	–	18,5	–	6,66	125	105	49,0	6,66	125	105	49,0	–	–	–	10700	–	172	–	–	–	–	–	–	–	–	–	–	–	–	–	–	–	–	–	–	–	–
HSS	HSS5X5X.188	HSS5X5X3/16	F	HSS127X127X4.8	HSS127X127X4.8	17,8	2120	–	–	127	–	–	–	127	–	–	–	–	–	–	–	4,76	4,42	–	–	–	–	–	–	–	–	–	25,7	–	25,7	–	5,24	96,5	82,4	49,8	5,24	96,5	82,4	49,8	–	–	–	8280	–	132	–	–	–	–	–	–	–	–	–	–	–	–	–	–	–	–	–	–	–	–
HSS	HSS5X5X.125	HSS5X5X1/8	F	HSS127X127X3.2	HSS127X127X3.2	12,1	1440	–	–	127	–	–	–	127	–	–	–	–	–	–	–	3,18	2,95	–	–	–	–	–	–	–	–	–	40,1	–	40,1	–	3,66	66,7	57,7	50,5	3,66	66,7	57,7	50,5	–	–	–	5700	–	90,6	–	–	–	–	–	–	–	–	–	–	–	–	–	–	–	–	–	–	–	–
HSS	HSS5X4X.500	HSS5X4X1/2	F	HSS127X101.6X12.7	HSS127X101.6X12.7	37,1	4480	–	–	127	–	–	–	102	–	–	–	–	–	–	–	12,7	11,8	–	–	–	–	–	–	–	–	–	5,60	–	7,75	–	8,82	179	139	44,5	6,20	153	122	37,1	–	–	–	12600	–	238	–	–	–	–	–	–	–	–	–	–	–	–	–	–	–	–	–	–	–	–
HSS	HSS5X4X.375	HSS5X4X3/8	F	HSS127X101.6X9.5	HSS127X101.6X9.5	29,4	3540	–	–	127	–	–	–	102	–	–	–	–	–	–	–	9,53	8,86	–	–	–	–	–	–	–	–	–	8,46	–	11,3	–	7,45	147	117	46,0	5,24	126	103	38,6	–	–	–	10400	–	192	–	–	–	–	–	–	–	–	–	–	–	–	–	–	–	–	–	–	–	–
HSS	HSS5X4X.313	HSS5X4X5/16	F	HSS127X101.6X7.9	HSS127X101.6X7.9	25,2	3020	–	–	127	–	–	–	102	–	–	–	–	–	–	–	7,94	7,39	–	–	–	–	–	–	–	–	–	10,7	–	14,2	–	6,58	128	104	46,7	4,62	109	91,3	39,1	–	–	–	9030	–	166	–	–	–	–	–	–	–	–	–	–	–	–	–	–	–	–	–	–	–	–
HSS	HSS5X4X.250	HSS5X4X1/4	F	HSS127X101.6X6.4	HSS127X101.6X6.4	20,7	2480	–	–	127	–	–	–	102	–	–	–	–	–	–	–	6,35	5,92	–	–	–	–	–	–	–	–	–	14,2	–	18,5	–	5,58	106	87,7	47,5	3,94	91,3	77,5	39,9	–	–	–	7490	–	136	–	–	–	–	–	–	–	–	–	–	–	–	–	–	–	–	–	–	–	–
HSS	HSS5X4X.188	HSS5X4X3/16	F	HSS127X101.6X4.8	HSS127X101.6X4.8	15,9	1890	–	–	127	–	–	–	102	–	–	–	–	–	–	–	4,76	4,42	–	–	–	–	–	–	–	–	–	20,0	–	25,7	–	4,41	82,8	69,2	48,3	3,11	71,1	61,3	40,6	–	–	–	5830	–	105	–	–	–	–	–	–	–	–	–	–	–	–	–	–	–	–	–	–	–	–
HSS	HSS5X4X.125	HSS5X4X1/8	F	HSS127X101.6X3.2	HSS127X101.6X3.2	10,9	1290	–	–	127	–	–	–	102	–	–	–	–	–	–	–	3,18	2,95	–	–	–	–	–	–	–	–	–	31,5	–	40,1	–	3,09	57,4	48,7	49,0	2,19	49,3	43,3	41,1	–	–	–	4020	–	71,9	–	–	–	–	–	–	–	–	–	–	–	–	–	–	–	–	–	–	–	–
HSS	HSS5X3X.500	HSS5X3X1/2	F	HSS127X76.2X12.7	HSS127X76.2X12.7	32	3880	–	–	127	–	–	–	76,2	–	–	–	–	–	–	–	12,7	11,8	–	–	–	–	–	–	–	–	–	3,45	–	7,75	–	6,83	145	108	41,9	2,99	100	78,3	27,7	–	–	–	7330	–	169	–	–	–	–	–	–	–	–	–	–	–	–	–	–	–	–	–	–	–	–
HSS	HSS5X3X.375	HSS5X3X3/8	F	HSS127X76.2X9.5	HSS127X76.2X9.5	25,6	3080	–	–	127	–	–	–	76,2	–	–	–	–	–	–	–	9,53	8,86	–	–	–	–	–	–	–	–	–	5,60	–	11,3	–	5,87	120	92,6	43,7	2,60	83,6	68,2	29,0	–	–	–	6200	–	138	–	–	–	–	–	–	–	–	–	–	–	–	–	–	–	–	–	–	–	–
HSS	HSS5X3X.313	HSS5X3X5/16	F	HSS127X76.2X7.9	HSS127X76.2X7.9	22	2650	–	–	127	–	–	–	76,2	–	–	–	–	–	–	–	7,94	7,39	–	–	–	–	–	–	–	–	–	7,31	–	14,2	–	5,24	105	82,4	44,5	2,33	73,4	61,1	29,7	–	–	–	5450	–	120	–	–	–	–	–	–	–	–	–	–	–	–	–	–	–	–	–	–	–	–
HSS	HSS5X3X.250	HSS5X3X1/4	F	HSS127X76.2X6.4	HSS127X76.2X6.4	18,1	2170	–	–	127	–	–	–	76,2	–	–	–	–	–	–	–	6,35	5,92	–	–	–	–	–	–	–	–	–	9,88	–	18,5	–	4,45	88,2	70,3	45,2	2,00	61,8	52,6	30,2	–	–	–	4580	–	100	–	–	–	–	–	–	–	–	–	–	–	–	–	–	–	–	–	–	–	–
HSS	HSS5X3X.188	HSS5X3X3/16	F	HSS127X76.2X4.8	HSS127X76.2X4.8	14	1660	–	–	127	–	–	–	76,2	–	–	–	–	–	–	–	4,76	4,42	–	–	–	–	–	–	–	–	–	14,2	–	25,7	–	3,55	69,0	55,9	46,2	1,60	48,5	42,1	31,0	–	–	–	3600	–	77,5	–	–	–	–	–	–	–	–	–	–	–	–	–	–	–	–	–	–	–	–
HSS	HSS5X3X.125	HSS5X3X1/8	F	HSS127X76.2X3.2	HSS127X76.2X3.2	9,59	1140	–	–	127	–	–	–	76,2	–	–	–	–	–	–	–	3,18	2,95	–	–	–	–	–	–	–	–	–	22,9	–	40,1	–	2,51	48,0	39,5	47,0	1,14	33,9	30,0	31,8	–	–	–	2510	–	53,4	–	–	–	–	–	–	–	–	–	–	–	–	–	–	–	–	–	–	–	–
HSS	HSS5X2-1/2X.250	HSS5X2-1/2X1/4	F	HSS127X63.5X6.4	HSS127X63.5X6.4	16,9	2030	–	–	127	–	–	–	63,5	–	–	–	–	–	–	–	6,35	5,92	–	–	–	–	–	–	–	–	–	7,73	–	18,5	–	3,91	79,1	61,6	43,9	1,30	48,3	41,0	25,4	–	–	–	3300	–	81,8	–	–	–	–	–	–	–	–	–	–	–	–	–	–	–	–	–	–	–	–
HSS	HSS5X2-1/2X.188	HSS5X2-1/2X3/16	F	HSS127X63.5X4.8	HSS127X63.5X4.8	13,1	1550	–	–	127	–	–	–	63,5	–	–	–	–	–	–	–	4,76	4,42	–	–	–	–	–	–	–	–	–	11,4	–	25,7	–	3,13	62,1	49,3	45,0	1,05	38,2	33,3	25,9	–	–	–	2610	–	63,7	–	–	–	–	–	–	–	–	–	–	–	–	–	–	–	–	–	–	–	–
HSS	HSS5X2-1/2X.125	HSS5X2-1/2X1/8	F	HSS127X63.5X3.2	HSS127X63.5X3.2	8,96	1060	–	–	127	–	–	–	63,5	–	–	–	–	–	–	–	3,18	2,95	–	–	–	–	–	–	–	–	–	18,6	–	40,1	–	2,22	43,4	35,1	45,7	0,758	26,9	23,9	26,7	–	–	–	1830	–	44,2	–	–	–	–	–	–	–	–	–	–	–	–	–	–	–	–	–	–	–	–
HSS	HSS5X2X.375	HSS5X2X3/8	F	HSS127X50.8X9.5	HSS127X50.8X9.5	21,8	2640	–	–	127	–	–	–	50,8	–	–	–	–	–	–	–	9,53	8,86	–	–	–	–	–	–	–	–	–	2,73	–	11,3	–	4,33	93,6	67,8	40,4	0,949	47,2	37,4	19,0	–	–	–	2750	–	85,2	–	–	–	–	–	–	–	–	–	–	–	–	–	–	–	–	–	–	–	–
HSS	HSS5X2X.313	HSS5X2X5/16	F	HSS127X50.8X7.9	HSS127X50.8X7.9	18,8	2270	–	–	127	–	–	–	50,8	–	–	–	–	–	–	–	7,94	7,39	–	–	–	–	–	–	–	–	–	3,87	–	14,2	–	3,89	82,8	61,3	41,4	0,874	42,1	34,4	19,6	–	–	–	2490	–	75,2	–	–	–	–	–	–	–	–	–	–	–	–	–	–	–	–	–	–	–	–
HSS	HSS5X2X.250	HSS5X2X1/4	F	HSS127X50.8X6.4	HSS127X50.8X6.4	15,6	1880	–	–	127	–	–	–	50,8	–	–	–	–	–	–	–	6,35	5,92	–	–	–	–	–	–	–	–	–	5,58	–	18,5	–	3,36	70,0	52,9	42,4	0,766	36,1	30,2	20,2	–	–	–	2150	–	63,6	–	–	–	–	–	–	–	–	–	–	–	–	–	–	–	–	–	–	–	–
HSS	HSS5X2X.188	HSS5X2X3/16	F	HSS127X50.8X4.8	HSS127X50.8X4.8	12,1	1450	–	–	127	–	–	–	50,8	–	–	–	–	–	–	–	4,76	4,42	–	–	–	–	–	–	–	–	–	8,49	–	25,7	–	2,71	55,2	42,6	43,2	0,629	28,7	24,7	20,9	–	–	–	1730	–	50,0	–	–	–	–	–	–	–	–	–	–	–	–	–	–	–	–	–	–	–	–
HSS	HSS5X2X.125	HSS5X2X1/8	F	HSS127X50.8X3.2	HSS127X50.8X3.2	8,33	994	–	–	127	–	–	–	50,8	–	–	–	–	–	–	–	3,18	2,95	–	–	–	–	–	–	–	–	–	14,2	–	40,1	–	1,94	38,8	30,5	44,2	0,458	20,3	18,0	21,5	–	–	–	1230	–	34,9	–	–	–	–	–	–	–	–	–	–	–	–	–	–	–	–	–	–	–	–
HSS	HSS4-1/2X4-1/2X.500	HSS4-1/2X4-1/2X1/2	F	HSS114.3X114.3X12.7	HSS114.3X114.3X12.7	37,1	4480	–	–	114	–	–	–	114	–	–	–	–	–	–	–	12,7	11,8	–	–	–	–	–	–	–	–	–	6,68	–	6,68	–	7,53	167	132	40,9	7,53	167	132	40,9	–	–	–	13000	–	243	–	–	–	–	–	–	–	–	–	–	–	–	–	–	–	–	–	–	–	–
HSS	HSS4-1/2X4-1/2X.375	HSS4-1/2X4-1/2X3/8	F	HSS114.3X114.3X9.5	HSS114.3X114.3X9.5	29,4	3540	–	–	114	–	–	–	114	–	–	–	–	–	–	–	9,53	8,86	–	–	–	–	–	–	–	–	–	9,89	–	9,89	–	6,37	137	111	42,4	6,37	137	111	42,4	–	–	–	10700	–	195	–	–	–	–	–	–	–	–	–	–	–	–	–	–	–	–	–	–	–	–
HSS	HSS4-1/2X4-1/2X.313	HSS4-1/2X4-1/2X5/16	F	HSS114.3X114.3X7.9	HSS114.3X114.3X7.9	25,2	3020	–	–	114	–	–	–	114	–	–	–	–	–	–	–	7,94	7,39	–	–	–	–	–	–	–	–	–	12,5	–	12,5	–	5,62	119	98,3	43,2	5,62	119	98,3	43,2	–	–	–	9280	–	167	–	–	–	–	–	–	–	–	–	–	–	–	–	–	–	–	–	–	–	–
HSS	HSS4-1/2X4-1/2X.250	HSS4-1/2X4-1/2X1/4	F	HSS114.3X114.3X6.4	HSS114.3X114.3X6.4	20,7	2480	–	–	114	–	–	–	114	–	–	–	–	–	–	–	6,35	5,92	–	–	–	–	–	–	–	–	–	16,3	–	16,3	–	4,75	99,3	83,2	43,9	4,75	99,3	83,2	43,9	–	–	–	7700	–	138	–	–	–	–	–	–	–	–	–	–	–	–	–	–	–	–	–	–	–	–
HSS	HSS4-1/2X4-1/2X.188	HSS4-1/2X4-1/2X3/16	F	HSS114.3X114.3X4.8	HSS114.3X114.3X4.8	15,9	1890	–	–	114	–	–	–	114	–	–	–	–	–	–	–	4,76	4,42	–	–	–	–	–	–	–	–	–	22,9	–	22,9	–	3,75	77,2	65,7	44,5	3,75	77,2	65,7	44,5	–	–	–	5990	–	106	–	–	–	–	–	–	–	–	–	–	–	–	–	–	–	–	–	–	–	–
HSS	HSS4-1/2X4-1/2X.125	HSS4-1/2X4-1/2X1/8	F	HSS114.3X114.3X3.2	HSS114.3X114.3X3.2	10,9	1290	–	–	114	–	–	–	114	–	–	–	–	–	–	–	3,18	2,95	–	–	–	–	–	–	–	–	–	35,8	–	35,8	–	2,64	53,6	46,2	45,2	2,64	53,6	46,2	45,2	–	–	–	4130	–	72,9	–	–	–	–	–	–	–	–	–	–	–	–	–	–	–	–	–	–	–	–
HSS	HSS4X4X.500	HSS4X4X1/2	F	HSS101.6X101.6X12.7	HSS101.6X101.6X12.7	32	3880	–	–	102	–	–	–	102	–	–	–	–	–	–	–	12,7	11,8	–	–	–	–	–	–	–	–	–	5,60	–	5,60	–	4,95	126	97,8	35,8	4,95	126	97,8	35,8	–	–	–	8740	–	184	–	–	–	–	–	–	–	–	–	–	–	–	–	–	–	–	–	–	–	–
HSS	HSS4X4X.375	HSS4X4X3/8	F	HSS101.6X101.6X9.5	HSS101.6X101.6X9.5	25,6	3080	–	–	102	–	–	–	102	–	–	–	–	–	–	–	9,53	8,86	–	–	–	–	–	–	–	–	–	8,46	–	8,46	–	4,29	105	84,1	37,3	4,29	105	84,1	37,3	–	–	–	7280	–	150	–	–	–	–	–	–	–	–	–	–	–	–	–	–	–	–	–	–	–	–
HSS	HSS4X4X.313	HSS4X4X5/16	F	HSS101.6X101.6X7.9	HSS101.6X101.6X7.9	22	2650	–	–	102	–	–	–	102	–	–	–	–	–	–	–	7,94	7,39	–	–	–	–	–	–	–	–	–	10,7	–	10,7	–	3,80	91,6	74,9	37,8	3,80	91,6	74,9	37,8	–	–	–	6370	–	130	–	–	–	–	–	–	–	–	–	–	–	–	–	–	–	–	–	–	–	–
HSS	HSS4X4X.250	HSS4X4X1/4	F	HSS101.6X101.6X6.4	HSS101.6X101.6X6.4	18,1	2170	–	–	102	–	–	–	102	–	–	–	–	–	–	–	6,35	5,92	–	–	–	–	–	–	–	–	–	14,2	–	14,2	–	3,25	76,9	63,9	38,6	3,25	76,9	63,9	38,6	–	–	–	5330	–	107	–	–	–	–	–	–	–	–	–	–	–	–	–	–	–	–	–	–	–	–
HSS	HSS4X4X.188	HSS4X4X3/16	F	HSS101.6X101.6X4.8	HSS101.6X101.6X4.8	14	1660	–	–	102	–	–	–	102	–	–	–	–	–	–	–	4,76	4,42	–	–	–	–	–	–	–	–	–	20,0	–	20,0	–	2,58	60,1	50,8	39,4	2,58	60,1	50,8	39,4	–	–	–	4160	–	83,1	–	–	–	–	–	–	–	–	–	–	–	–	–	–	–	–	–	–	–	–
HSS	HSS4X4X.125	HSS4X4X1/8	F	HSS101.6X101.6X3.2	HSS101.6X101.6X3.2	9,59	1140	–	–	102	–	–	–	102	–	–	–	–	–	–	–	3,18	2,95	–	–	–	–	–	–	–	–	–	31,5	–	31,5	–	1,83	42,0	36,1	40,1	1,83	42,0	36,1	40,1	–	–	–	2880	–	57,2	–	–	–	–	–	–	–	–	–	–	–	–	–	–	–	–	–	–	–	–
HSS	HSS4X3X.375	HSS4X3X3/8	F	HSS101.6X76.2X9.5	HSS101.6X76.2X9.5	21,8	2640	–	–	102	–	–	–	76,2	–	–	–	–	–	–	–	9,53	8,86	–	–	–	–	–	–	–	–	–	5,60	–	8,46	–	3,30	83,9	65,1	35,3	2,09	68,5	54,7	28,2	–	–	–	4410	–	108	–	–	–	–	–	–	–	–	–	–	–	–	–	–	–	–	–	–	–	–
HSS	HSS4X3X.313	HSS4X3X5/16	F	HSS101.6X76.2X7.9	HSS101.6X76.2X7.9	18,8	2270	–	–	102	–	–	–	76,2	–	–	–	–	–	–	–	7,94	7,39	–	–	–	–	–	–	–	–	–	7,31	–	10,7	–	2,97	73,9	58,5	36,1	1,88	60,5	49,5	28,7	–	–	–	3920	–	94,2	–	–	–	–	–	–	–	–	–	–	–	–	–	–	–	–	–	–	–	–
HSS	HSS4X3X.250	HSS4X3X1/4	F	HSS101.6X76.2X6.4	HSS101.6X76.2X6.4	15,6	1880	–	–	102	–	–	–	76,2	–	–	–	–	–	–	–	6,35	5,92	–	–	–	–	–	–	–	–	–	9,88	–	14,2	–	2,56	62,4	50,3	36,8	1,63	51,1	42,8	29,5	–	–	–	3310	–	78,8	–	–	–	–	–	–	–	–	–	–	–	–	–	–	–	–	–	–	–	–
HSS	HSS4X3X.188	HSS4X3X3/16	F	HSS101.6X76.2X4.8	HSS101.6X76.2X4.8	12,1	1450	–	–	102	–	–	–	76,2	–	–	–	–	–	–	–	4,76	4,42	–	–	–	–	–	–	–	–	–	14,2	–	20,0	–	2,05	49,2	40,5	37,8	1,32	40,3	34,4	30,2	–	–	–	2610	–	61,3	–	–	–	–	–	–	–	–	–	–	–	–	–	–	–	–	–	–	–	–
HSS	HSS4X3X.125	HSS4X3X1/8	F	HSS101.6X76.2X3.2	HSS101.6X76.2X3.2	8,33	994	–	–	102	–	–	–	76,2	–	–	–	–	–	–	–	3,18	2,95	–	–	–	–	–	–	–	–	–	22,9	–	31,5	–	1,47	34,6	28,8	38,6	0,945	28,3	24,7	30,7	–	–	–	1820	–	42,4	–	–	–	–	–	–	–	–	–	–	–	–	–	–	–	–	–	–	–	–
HSS	HSS4X2-1/2X.375	HSS4X2-1/2X3/8	F	HSS101.6X63.5X9.5	HSS101.6X63.5X9.5	19,9	2410	–	–	102	–	–	–	63,5	–	–	–	–	–	–	–	9,53	8,86	–	–	–	–	–	–	–	–	–	4,16	–	8,46	–	2,82	73,4	55,4	34,3	1,32	52,4	41,6	23,4	–	–	–	3150	–	87,2	–	–	–	–	–	–	–	–	–	–	–	–	–	–	–	–	–	–	–	–
HSS	HSS4X2-1/2X.313	HSS4X2-1/2X5/16	F	HSS101.6X63.5X7.9	HSS101.6X63.5X7.9	17,3	2080	–	–	102	–	–	–	63,5	–	–	–	–	–	–	–	7,94	7,39	–	–	–	–	–	–	–	–	–	5,59	–	10,7	–	2,55	65,1	50,3	35,1	1,20	46,7	38,0	24,1	–	–	–	2820	–	76,5	–	–	–	–	–	–	–	–	–	–	–	–	–	–	–	–	–	–	–	–
HSS	HSS4X2-1/2X.250	HSS4X2-1/2X1/4	F	HSS101.6X63.5X6.4	HSS101.6X63.5X6.4	14,3	1720	–	–	102	–	–	–	63,5	–	–	–	–	–	–	–	6,35	5,92	–	–	–	–	–	–	–	–	–	7,73	–	14,2	–	2,21	55,4	43,6	35,8	1,05	39,8	33,1	24,7	–	–	–	2410	–	64,4	–	–	–	–	–	–	–	–	–	–	–	–	–	–	–	–	–	–	–	–
HSS	HSS4X2-1/2X.188	HSS4X2-1/2X3/16	F	HSS101.6X63.5X4.8	HSS101.6X63.5X4.8	11,2	1330	–	–	102	–	–	–	63,5	–	–	–	–	–	–	–	4,76	4,42	–	–	–	–	–	–	–	–	–	11,4	–	20,0	–	1,79	43,8	35,2	36,6	0,857	31,6	27,0	25,4	–	–	–	1910	–	50,5	–	–	–	–	–	–	–	–	–	–	–	–	–	–	–	–	–	–	–	–
HSS	HSS4X2-1/2X.125	HSS4X2-1/2X1/8	F	HSS101.6X63.5X3.2	HSS101.6X63.5X3.2	7,7	916	–	–	102	–	–	–	63,5	–	–	–	–	–	–	–	3,18	2,95	–	–	–	–	–	–	–	–	–	18,6	–	31,5	–	1,29	30,8	25,2	37,3	0,620	22,3	19,5	26,2	–	–	–	1340	–	35,1	–	–	–	–	–	–	–	–	–	–	–	–	–	–	–	–	–	–	–	–
HSS	HSS4X2X.375	HSS4X2X3/8	F	HSS101.6X50.8X9.5	HSS101.6X50.8X9.5	18	2190	–	–	102	–	–	–	50,8	–	–	–	–	–	–	–	9,53	8,86	–	–	–	–	–	–	–	–	–	2,73	–	8,46	–	2,33	62,9	45,9	32,8	0,749	37,9	29,5	18,5	–	–	–	2010	–	66,2	–	–	–	–	–	–	–	–	–	–	–	–	–	–	–	–	–	–	–	–
HSS	HSS4X2X.313	HSS4X2X5/16	F	HSS101.6X50.8X7.9	HSS101.6X50.8X7.9	15,7	1900	–	–	102	–	–	–	50,8	–	–	–	–	–	–	–	7,94	7,39	–	–	–	–	–	–	–	–	–	3,87	–	10,7	–	2,14	56,2	42,0	33,5	0,695	34,1	27,4	19,2	–	–	–	1830	–	58,8	–	–	–	–	–	–	–	–	–	–	–	–	–	–	–	–	–	–	–	–
HSS	HSS4X2X.250	HSS4X2X1/4	F	HSS101.6X50.8X6.4	HSS101.6X50.8X6.4	13,1	1570	–	–	102	–	–	–	50,8	–	–	–	–	–	–	–	6,35	5,92	–	–	–	–	–	–	–	–	–	5,58	–	14,2	–	1,87	48,2	36,9	34,5	0,616	29,3	24,3	19,8	–	–	–	1590	–	50,0	–	–	–	–	–	–	–	–	–	–	–	–	–	–	–	–	–	–	–	–
HSS	HSS4X2X.188	HSS4X2X3/16	F	HSS101.6X50.8X4.8	HSS101.6X50.8X4.8	10,2	1220	–	–	102	–	–	–	50,8	–	–	–	–	–	–	–	4,76	4,42	–	–	–	–	–	–	–	–	–	8,49	–	20,0	–	1,52	38,3	30,0	35,3	0,508	23,4	20,0	20,4	–	–	–	1280	–	39,5	–	–	–	–	–	–	–	–	–	–	–	–	–	–	–	–	–	–	–	–
HSS	HSS4X2X.125	HSS4X2X1/8	F	HSS101.6X50.8X3.2	HSS101.6X50.8X3.2	7,06	839	–	–	102	–	–	–	50,8	–	–	–	–	–	–	–	3,18	2,95	–	–	–	–	–	–	–	–	–	14,2	–	31,5	–	1,10	27,2	21,6	36,3	0,374	16,7	14,7	21,1	–	–	–	916	–	27,7	–	–	–	–	–	–	–	–	–	–	–	–	–	–	–	–	–	–	–	–
HSS	HSS3-1/2X3-1/2X.375	HSS3-1/2X3-1/2X3/8	F	HSS88.9X88.9X9.5	HSS88.9X88.9X9.5	21,8	2640	–	–	88,9	–	–	–	88,9	–	–	–	–	–	–	–	9,53	8,86	–	–	–	–	–	–	–	–	–	7,03	–	7,03	–	2,70	76,9	60,8	32,0	2,70	76,9	60,8	32,0	–	–	–	4660	–	111	–	–	–	–	–	–	–	–	–	–	–	–	–	–	–	–	–	–	–	–
HSS	HSS3-1/2X3-1/2X.313	HSS3-1/2X3-1/2X5/16	F	HSS88.9X88.9X7.9	HSS88.9X88.9X7.9	18,8	2270	–	–	88,9	–	–	–	88,9	–	–	–	–	–	–	–	7,94	7,39	–	–	–	–	–	–	–	–	–	9,03	–	9,03	–	2,43	67,8	54,7	32,8	2,43	67,8	54,7	32,8	–	–	–	4120	–	96,7	–	–	–	–	–	–	–	–	–	–	–	–	–	–	–	–	–	–	–	–
HSS	HSS3-1/2X3-1/2X.250	HSS3-1/2X3-1/2X1/4	F	HSS88.9X88.9X6.4	HSS88.9X88.9X6.4	15,6	1880	–	–	88,9	–	–	–	88,9	–	–	–	–	–	–	–	6,35	5,92	–	–	–	–	–	–	–	–	–	12,0	–	12,0	–	2,10	57,4	47,2	33,5	2,10	57,4	47,2	33,5	–	–	–	3480	–	80,6	–	–	–	–	–	–	–	–	–	–	–	–	–	–	–	–	–	–	–	–
HSS	HSS3-1/2X3-1/2X188	HSS3-1/2X3-1/2X3/16	F	HSS88.9X88.9X4.8	HSS88.9X88.9X4.8	12,1	1450	–	–	88,9	–	–	–	88,9	–	–	–	–	–	–	–	4,76	4,42	–	–	–	–	–	–	–	–	–	17,1	–	17,1	–	1,69	45,2	37,9	34,3	1,69	45,2	37,9	34,3	–	–	–	2730	–	62,8	–	–	–	–	–	–	–	–	–	–	–	–	–	–	–	–	–	–	–	–
HSS	HSS3-1/2X3-1/2X.125	HSS3-1/2X3-1/2X1/8	F	HSS88.9X88.9X3.2	HSS88.9X88.9X3.2	8,33	994	–	–	88,9	–	–	–	88,9	–	–	–	–	–	–	–	3,18	2,95	–	–	–	–	–	–	–	–	–	27,2	–	27,2	–	1,21	31,6	27,2	34,8	1,21	31,6	27,2	34,8	–	–	–	1910	–	43,4	–	–	–	–	–	–	–	–	–	–	–	–	–	–	–	–	–	–	–	–
HSS	HSS3-1/2X2-1/2X.375	HSS3-1/2X2-1/2X3/8	F	HSS88.9X63.5X9.5	HSS88.9X63.5X9.5	18	2190	–	–	88,9	–	–	–	63,5	–	–	–	–	–	–	–	9,53	8,86	–	–	–	–	–	–	–	–	–	4,16	–	7,03	–	1,98	58,8	44,5	30,1	1,15	46,3	36,3	23,0	–	–	–	2560	–	74,8	–	–	–	–	–	–	–	–	–	–	–	–	–	–	–	–	–	–	–	–
HSS	HSS3-1/2X2-1/2X.313	HSS3-1/2X2-1/2X5/16	F	HSS88.9X63.5X7.9	HSS88.9X63.5X7.9	15,6	1900	–	–	88,9	–	–	–	63,5	–	–	–	–	–	–	–	7,94	7,39	–	–	–	–	–	–	–	–	–	5,59	–	9,03	–	1,81	52,5	40,7	30,9	1,06	41,4	33,3	23,6	–	–	–	2300	–	66,0	–	–	–	–	–	–	–	–	–	–	–	–	–	–	–	–	–	–	–	–
HSS	HSS3-1/2X2-1/2X.250	HSS3-1/2X2-1/2X1/4	F	HSS88.9X63.5X6.4	HSS88.9X63.5X6.4	13,1	1570	–	–	88,9	–	–	–	63,5	–	–	–	–	–	–	–	6,35	5,92	–	–	–	–	–	–	–	–	–	7,73	–	12,0	–	1,58	44,8	35,5	31,7	0,928	35,4	29,2	24,3	–	–	–	1980	–	55,8	–	–	–	–	–	–	–	–	–	–	–	–	–	–	–	–	–	–	–	–
HSS	HSS3-1/2X2-1/2X.188	HSS3-1/2X2-1/2X3/16	F	HSS88.9X63.5X4.8	HSS88.9X63.5X4.8	10,2	1220	–	–	88,9	–	–	–	63,5	–	–	–	–	–	–	–	4,76	4,42	–	–	–	–	–	–	–	–	–	11,4	–	17,1	–	1,29	35,7	28,9	32,5	0,760	28,3	23,9	25,0	–	–	–	1570	–	43,8	–	–	–	–	–	–	–	–	–	–	–	–	–	–	–	–	–	–	–	–
HSS	HSS3-1/2X2-1/2X.125	HSS3-1/2X2-1/2X1/8	F	HSS88.9X63.5X3.2	HSS88.9X63.5X3.2	7,07	839	–	–	88,9	–	–	–	63,5	–	–	–	–	–	–	–	3,18	2,95	–	–	–	–	–	–	–	–	–	18,6	–	27,2	–	0,929	25,3	20,9	33,2	0,553	20,1	17,4	25,6	–	–	–	1110	–	30,6	–	–	–	–	–	–	–	–	–	–	–	–	–	–	–	–	–	–	–	–
HSS	HSS3-1/2X2X.250	HSS3-1/2X2X1/4	F	HSS88.9X50.8X6.4	HSS88.9X50.8X6.4	11,8	1430	–	–	88,9	–	–	–	50,8	–	–	–	–	–	–	–	6,35	5,92	–	–	–	–	–	–	–	–	–	5,58	–	12,0	–	1,32	38,7	29,7	30,5	0,541	25,9	21,3	19,5	–	–	–	1320	–	43,3	–	–	–	–	–	–	–	–	–	–	–	–	–	–	–	–	–	–	–	–
HSS	HSS3-1/2X2X.188	HSS3-1/2X2X3/16	F	HSS88.9X50.8X4.8	HSS88.9X50.8X4.8	9,27	1100	–	–	88,9	–	–	–	50,8	–	–	–	–	–	–	–	4,76	4,42	–	–	–	–	–	–	–	–	–	8,49	–	17,1	–	1,09	31,0	24,4	31,2	0,450	20,8	17,7	20,1	–	–	–	1060	–	34,2	–	–	–	–	–	–	–	–	–	–	–	–	–	–	–	–	–	–	–	–
HSS	HSS3-1/2X2X.125	HSS3-1/2X2X1/8	F	HSS88.9X50.8X3.2	HSS88.9X50.8X3.2	6,43	768	–	–	88,9	–	–	–	50,8	–	–	–	–	–	–	–	3,18	2,95	–	–	–	–	–	–	–	–	–	14,2	–	27,2	–	0,791	22,0	17,9	32,3	0,331	14,9	13,0	20,8	–	–	–	762	–	24,1	–	–	–	–	–	–	–	–	–	–	–	–	–	–	–	–	–	–	–	–
HSS	HSS3-1/2X1-1/2X.250	HSS3-1/2X1-1/2X1/4	F	HSS88.9X38.1X6.4	HSS88.9X38.1X6.4	10,5	1270	–	–	88,9	–	–	–	38,1	–	–	–	–	–	–	–	6,35	5,92	–	–	–	–	–	–	–	–	–	3,44	–	12,0	–	1,06	32,4	23,9	29,0	0,266	17,4	13,9	14,5	–	–	–	745	–	30,8	–	–	–	–	–	–	–	–	–	–	–	–	–	–	–	–	–	–	–	–
HSS	HSS3-1/2X1-1/2X.188	HSS3-1/2X1-1/2X3/16	F	HSS88.9X38.1X4.8	HSS88.9X38.1X4.8	8,31	994	–	–	88,9	–	–	–	38,1	–	–	–	–	–	–	–	4,76	4,42	–	–	–	–	–	–	–	–	–	5,62	–	17,1	–	0,882	26,2	19,8	29,7	0,226	14,2	11,9	15,1	–	–	–	620	–	24,7	–	–	–	–	–	–	–	–	–	–	–	–	–	–	–	–	–	–	–	–
HSS	HSS3-1/2X1-1/2X.125	HSS3-1/2X1-1/2X1/8	F	HSS88.9X38.1X3.2	HSS88.9X38.1X3.2	5,8	690	–	–	88,9	–	–	–	38,1	–	–	–	–	–	–	–	3,18	2,95	–	–	–	–	–	–	–	–	–	9,93	–	27,2	–	0,653	18,8	14,7	30,7	0,171	10,3	8,98	15,7	–	–	–	454	–	17,7	–	–	–	–	–	–	–	–	–	–	–	–	–	–	–	–	–	–	–	–
HSS	HSS3X3X.375	HSS3X3X3/8	F	HSS76.2X76.2X9.5	HSS76.2X76.2X9.5	18	2190	–	–	76,2	–	–	–	76,2	–	–	–	–	–	–	–	9,53	8,86	–	–	–	–	–	–	–	–	–	5,60	–	5,60	–	1,57	53,3	41,3	26,9	1,57	53,3	41,3	26,9	–	–	–	2760	–	77,7	–	–	–	–	–	–	–	–	–	–	–	–	–	–	–	–	–	–	–	–
HSS	HSS3X3X.313	HSS3X3X5/16	F	HSS76.2X76.2X7.9	HSS76.2X76.2X7.9	15,7	1900	–	–	76,2	–	–	–	76,2	–	–	–	–	–	–	–	7,94	7,39	–	–	–	–	–	–	–	–	–	7,31	–	7,31	–	1,44	47,5	37,7	27,4	1,44	47,5	37,7	27,4	–	–	–	2470	–	68,5	–	–	–	–	–	–	–	–	–	–	–	–	–	–	–	–	–	–	–	–
HSS	HSS3X3X.250	HSS3X3X1/4	F	HSS76.2X76.2X6.4	HSS76.2X76.2X6.4	13,1	1570	–	–	76,2	–	–	–	76,2	–	–	–	–	–	–	–	6,35	5,92	–	–	–	–	–	–	–	–	–	9,88	–	9,88	–	1,26	40,6	32,9	28,2	1,26	40,6	32,9	28,2	–	–	–	2110	–	57,7	–	–	–	–	–	–	–	–	–	–	–	–	–	–	–	–	–	–	–	–
HSS	HSS3X3X.188	HSS3X3X3/16	F	HSS76.2X76.2X4.8	HSS76.2X76.2X4.8	10,2	1220	–	–	76,2	–	–	–	76,2	–	–	–	–	–	–	–	4,76	4,42	–	–	–	–	–	–	–	–	–	14,2	–	14,2	–	1,02	32,3	26,9	29,0	1,02	32,3	26,9	29,0	–	–	–	1680	–	45,2	–	–	–	–	–	–	–	–	–	–	–	–	–	–	–	–	–	–	–	–
HSS	HSS3X3X.125	HSS3X3X1/8	F	HSS76.2X76.2X3.2	HSS76.2X76.2X3.2	7,06	839	–	–	76,2	–	–	–	76,2	–	–	–	–	–	–	–	3,18	2,95	–	–	–	–	–	–	–	–	–	22,9	–	22,9	–	0,741	22,9	19,5	29,7	0,741	22,9	19,5	29,7	–	–	–	1180	–	31,5	–	–	–	–	–	–	–	–	–	–	–	–	–	–	–	–	–	–	–	–
HSS	HSS3X2-1/2X.313	HSS3X2-1/2X5/16	F	HSS76.2X63.5X7.9	HSS76.2X63.5X7.9	14,1	1700	–	–	76,2	–	–	–	63,5	–	–	–	–	–	–	–	7,94	7,39	–	–	–	–	–	–	–	–	–	5,59	–	7,31	–	1,22	41,1	31,8	26,7	0,907	36,1	28,5	23,1	–	–	–	1810	–	55,6	–	–	–	–	–	–	–	–	–	–	–	–	–	–	–	–	–	–	–	–
HSS	HSS3X2-1/2X.250	HSS3X2-1/2X1/4	F	HSS76.2X63.5X6.4	HSS76.2X63.5X6.4	11,8	1430	–	–	76,2	–	–	–	63,5	–	–	–	–	–	–	–	6,35	5,92	–	–	–	–	–	–	–	–	–	7,73	–	9,88	–	1,07	35,4	28,2	27,4	0,803	31,1	25,2	23,7	–	–	–	1560	–	47,0	–	–	–	–	–	–	–	–	–	–	–	–	–	–	–	–	–	–	–	–
HSS	HSS3X2-1/2X.188	HSS3X2-1/2X3/16	F	HSS76.2X63.5X4.8	HSS76.2X63.5X4.8	9,27	1100	–	–	76,2	–	–	–	63,5	–	–	–	–	–	–	–	4,76	4,42	–	–	–	–	–	–	–	–	–	11,4	–	14,2	–	0,878	28,3	23,1	28,2	0,662	24,9	20,8	24,5	–	–	–	1250	–	37,2	–	–	–	–	–	–	–	–	–	–	–	–	–	–	–	–	–	–	–	–
HSS	HSS3X2-1/2X.125	HSS3X2-1/2X1/8	F	HSS76.2X63.5X3.2	HSS76.2X63.5X3.2	6,43	768	–	–	76,2	–	–	–	63,5	–	–	–	–	–	–	–	3,18	2,95	–	–	–	–	–	–	–	–	–	18,6	–	22,9	–	0,641	20,2	16,9	29,0	0,483	17,9	15,3	25,1	–	–	–	887	–	26,1	–	–	–	–	–	–	–	–	–	–	–	–	–	–	–	–	–	–	–	–
HSS	HSS3X2X.313	HSS3X2X5/16	F	HSS76.2X50.8X7.9	HSS76.2X50.8X7.9	12,5	1520	–	–	76,2	–	–	–	50,8	–	–	–	–	–	–	–	7,94	7,39	–	–	–	–	–	–	–	–	–	3,87	–	7,31	–	0,991	34,6	26,1	25,7	0,516	25,9	20,3	18,4	–	–	–	1190	–	42,6	–	–	–	–	–	–	–	–	–	–	–	–	–	–	–	–	–	–	–	–
HSS	HSS3X2X.250	HSS3X2X1/4	F	HSS76.2X50.8X6.4	HSS76.2X50.8X6.4	10,5	1270	–	–	76,2	–	–	–	50,8	–	–	–	–	–	–	–	6,35	5,92	–	–	–	–	–	–	–	–	–	5,58	–	9,88	–	0,887	30,0	23,3	26,4	0,462	22,6	18,2	19,1	–	–	–	1050	–	36,5	–	–	–	–	–	–	–	–	–	–	–	–	–	–	–	–	–	–	–	–
HSS	HSS3X2X.188	HSS3X2X3/16	F	HSS76.2X50.8X4.8	HSS76.2X50.8X4.8	8,31	994	–	–	76,2	–	–	–	50,8	–	–	–	–	–	–	–	4,76	4,42	–	–	–	–	–	–	–	–	–	8,49	–	14,2	–	0,737	24,3	19,3	27,2	0,388	18,4	15,3	19,8	–	–	–	853	–	29,2	–	–	–	–	–	–	–	–	–	–	–	–	–	–	–	–	–	–	–	–
HSS	HSS3X2X.125	HSS3X2X1/8	F	HSS76.2X50.8X3.2	HSS76.2X50.8X3.2	5,8	690	–	–	76,2	–	–	–	50,8	–	–	–	–	–	–	–	3,18	2,95	–	–	–	–	–	–	–	–	–	14,2	–	22,9	–	0,541	17,4	14,2	27,9	0,288	13,2	11,3	20,4	–	–	–	612	–	20,5	–	–	–	–	–	–	–	–	–	–	–	–	–	–	–	–	–	–	–	–
HSS	HSS3X1-1/2X.250	HSS3X1-1/2X1/4	F	HSS76.2X38.1X6.4	HSS76.2X38.1X6.4	9,26	1120	–	–	76,2	–	–	–	38,1	–	–	–	–	–	–	–	6,35	5,92	–	–	–	–	–	–	–	–	–	3,44	–	9,88	–	0,699	24,7	18,4	24,9	0,226	14,9	11,9	14,2	–	–	–	599	–	25,9	–	–	–	–	–	–	–	–	–	–	–	–	–	–	–	–	–	–	–	–
HSS	HSS3X1-1/2X.188	HSS3X1-1/2X3/16	F	HSS76.2X38.1X4.8	HSS76.2X38.1X4.8	7,36	884	–	–	76,2	–	–	–	38,1	–	–	–	–	–	–	–	4,76	4,42	–	–	–	–	–	–	–	–	–	5,62	–	14,2	–	0,591	20,3	15,5	25,9	0,194	12,3	10,2	14,8	–	–	–	504	–	21,0	–	–	–	–	–	–	–	–	–	–	–	–	–	–	–	–	–	–	–	–
HSS	HSS3X1-1/2X.125	HSS3X1-1/2X1/8	F	HSS76.2X38.1X3.2	HSS76.2X38.1X3.2	5,16	617	–	–	76,2	–	–	–	38,1	–	–	–	–	–	–	–	3,18	2,95	–	–	–	–	–	–	–	–	–	9,93	–	22,9	–	0,441	14,7	11,6	26,7	0,148	9,01	7,77	15,5	–	–	–	369	–	15,1	–	–	–	–	–	–	–	–	–	–	–	–	–	–	–	–	–	–	–	–
HSS	HSS3X1X.188	HSS3X1X3/16	F	HSS76.2X25.4X4.8	HSS76.2X25.4X4.8	6,41	768	–	–	76,2	–	–	–	25,4	–	–	–	–	–	–	–	4,76	4,42	–	–	–	–	–	–	–	–	–	2,75	–	14,2	–	0,445	16,2	11,7	24,1	0,0720	7,08	5,65	9,65	–	–	–	219	–	13,0	–	–	–	–	–	–	–	–	–	–	–	–	–	–	–	–	–	–	–	–
HSS	HSS3X1X.125	HSS3X1X1/8	F	HSS76.2X25.4X3.2	HSS76.2X25.4X3.2	4,53	542	–	–	76,2	–	–	–	25,4	–	–	–	–	–	–	–	3,18	2,95	–	–	–	–	–	–	–	–	–	5,62	–	22,9	–	0,340	11,9	8,93	25,1	0,0574	5,33	4,52	10,3	–	–	–	170	–	9,59	–	–	–	–	–	–	–	–	–	–	–	–	–	–	–	–	–	–	–	–
HSS	HSS2-1/2X2-1/2X.313	HSS2-1/2X2-1/2X5/16	F	HSS63.5X63.5X7.9	HSS63.5X63.5X7.9	12,5	1520	–	–	63,5	–	–	–	63,5	–	–	–	–	–	–	–	7,94	7,39	–	–	–	–	–	–	–	–	–	5,59	–	5,59	–	0,758	30,8	23,9	22,4	0,758	30,8	23,9	22,4	–	–	–	1330	–	44,9	–	–	–	–	–	–	–	–	–	–	–	–	–	–	–	–	–	–	–	–
HSS	HSS2-1/2X2-1/2X.250	HSS2-1/2X2-1/2X1/4	F	HSS63.5X63.5X6.4	HSS63.5X63.5X6.4	10,5	1270	–	–	63,5	–	–	–	63,5	–	–	–	–	–	–	–	6,35	5,92	–	–	–	–	–	–	–	–	–	7,73	–	7,73	–	0,678	26,7	21,3	23,1	0,678	26,7	21,3	23,1	–	–	–	1160	–	38,5	–	–	–	–	–	–	–	–	–	–	–	–	–	–	–	–	–	–	–	–
HSS	HSS2-1/2X2-1/2X.188	HSS2-1/2X2-1/2X3/16	F	HSS63.5X63.5X4.8	HSS63.5X63.5X4.8	8,3	994	–	–	63,5	–	–	–	63,5	–	–	–	–	–	–	–	4,76	4,42	–	–	–	–	–	–	–	–	–	11,4	–	11,4	–	0,562	21,6	17,7	23,8	0,562	21,6	17,7	23,8	–	–	–	937	–	30,5	–	–	–	–	–	–	–	–	–	–	–	–	–	–	–	–	–	–	–	–
HSS	HSS2-1/2X2-1/2X.125	HSS2-1/2X2-1/2X1/8	F	HSS63.5X63.5X3.2	HSS63.5X63.5X3.2	5,8	690	–	–	63,5	–	–	–	63,5	–	–	–	–	–	–	–	3,18	2,95	–	–	–	–	–	–	–	–	–	18,6	–	18,6	–	0,415	15,5	13,1	24,5	0,415	15,5	13,1	24,5	–	–	–	670	–	21,5	–	–	–	–	–	–	–	–	–	–	–	–	–	–	–	–	–	–	–	–
HSS	HSS2-1/2X2X.250	HSS2-1/2X2X1/4	F	HSS63.5X50.8X6.4	HSS63.5X50.8X6.4	9,26	1120	–	–	63,5	–	–	–	50,8	–	–	–	–	–	–	–	6,35	5,92	–	–	–	–	–	–	–	–	–	5,58	–	7,73	–	0,554	22,5	17,4	22,2	0,387	19,2	15,2	18,6	–	–	–	791	–	29,8	–	–	–	–	–	–	–	–	–	–	–	–	–	–	–	–	–	–	–	–
HSS	HSS2-1/2X2X.188	HSS2-1/2X2X3/16	F	HSS63.5X50.8X4.8	HSS63.5X50.8X4.8	7,36	884	–	–	63,5	–	–	–	50,8	–	–	–	–	–	–	–	4,76	4,42	–	–	–	–	–	–	–	–	–	8,49	–	11,4	–	0,466	18,4	14,7	23,0	0,327	15,7	12,9	19,3	–	–	–	645	–	23,9	–	–	–	–	–	–	–	–	–	–	–	–	–	–	–	–	–	–	–	–
HSS	HSS2-1/2X2X.125	HSS2-1/2X2X1/8	F	HSS63.5X50.8X3.2	HSS63.5X50.8X3.2	5,16	617	–	–	63,5	–	–	–	50,8	–	–	–	–	–	–	–	3,18	2,95	–	–	–	–	–	–	–	–	–	14,2	–	18,6	–	0,347	13,3	10,9	23,7	0,245	11,4	9,65	19,9	–	–	–	466	–	17,0	–	–	–	–	–	–	–	–	–	–	–	–	–	–	–	–	–	–	–	–
HSS	HSS2-1/2X1-1/2X.250	HSS2-1/2X1-1/2X1/4	F	HSS63.5X38.1X6.4	HSS63.5X38.1X6.4	8	974	–	–	63,5	–	–	–	38,1	–	–	–	–	–	–	–	6,35	5,92	–	–	–	–	–	–	–	–	–	3,44	–	7,73	–	0,429	18,2	13,5	21,0	0,187	12,5	9,82	13,9	–	–	–	458	–	21,1	–	–	–	–	–	–	–	–	–	–	–	–	–	–	–	–	–	–	–	–
HSS	HSS2-1/2X1-1/2X.188	HSS2-1/2X1-1/2X3/16	F	HSS63.5X38.1X4.8	HSS63.5X38.1X4.8	6,41	768	–	–	63,5	–	–	–	38,1	–	–	–	–	–	–	–	4,76	4,42	–	–	–	–	–	–	–	–	–	5,62	–	11,4	–	0,367	15,0	11,6	21,8	0,162	10,4	8,52	14,5	–	–	–	387	–	17,2	–	–	–	–	–	–	–	–	–	–	–	–	–	–	–	–	–	–	–	–
HSS	HSS2-1/2X1-1/2X.125	HSS2-1/2X1-1/2X1/8	F	HSS63.5X38.1X3.2	HSS63.5X38.1X3.2	4,53	542	–	–	63,5	–	–	–	38,1	–	–	–	–	–	–	–	3,18	2,95	–	–	–	–	–	–	–	–	–	9,93	–	18,6	–	0,278	11,0	8,77	22,7	0,125	7,69	6,54	15,2	–	–	–	286	–	12,4	–	–	–	–	–	–	–	–	–	–	–	–	–	–	–	–	–	–	–	–
HSS	HSS2-1/2X1X.188	HSS2-1/2X1X3/16	F	HSS63.5X25.4X4.8	HSS63.5X25.4X4.8	5,46	658	–	–	63,5	–	–	–	25,4	–	–	–	–	–	–	–	4,76	4,42	–	–	–	–	–	–	–	–	–	2,75	–	11,4	–	0,269	11,7	8,47	20,2	0,0595	5,90	4,67	9,50	–	–	–	171	–	10,6	–	–	–	–	–	–	–	–	–	–	–	–	–	–	–	–	–	–	–	–
HSS	HSS2-1/2X1X.125	HSS2-1/2X1X1/8	F	HSS63.5X25.4X3.2	HSS63.5X25.4X3.2	3,9	467	–	–	63,5	–	–	–	25,4	–	–	–	–	–	–	–	3,18	2,95	–	–	–	–	–	–	–	–	–	5,62	–	18,6	–	0,209	8,72	6,60	21,2	0,0479	4,49	3,77	10,1	–	–	–	134	–	7,91	–	–	–	–	–	–	–	–	–	–	–	–	–	–	–	–	–	–	–	–
HSS	HSS2-1/4X2-1/4X.250	HSS2-1/4X2-1/4X1/4	F	HSS57.2X57.2X6.4	HSS57.2X57.2X6.4	9,26	1120	–	–	57,2	–	–	–	57,2	–	–	–	–	–	–	–	6,35	5,92	–	–	–	–	–	–	–	–	–	6,66	–	6,66	–	0,470	21,0	16,6	20,5	0,470	21,0	16,6	20,5	–	–	–	816	–	30,3	–	–	–	–	–	–	–	–	–	–	–	–	–	–	–	–	–	–	–	–
HSS	HSS2-1/4X2-1/4X.188	HSS2-1/4X2-1/4X3/16	F	HSS57.2X57.2X4.8	HSS57.2X57.2X4.8	7,35	884	–	–	57,2	–	–	–	57,2	–	–	–	–	–	–	–	4,76	4,42	–	–	–	–	–	–	–	–	–	9,93	–	9,93	–	0,397	17,0	13,9	21,2	0,397	17,0	13,9	21,2	–	–	–	666	–	24,3	–	–	–	–	–	–	–	–	–	–	–	–	–	–	–	–	–	–	–	–
HSS	HSS2-1/4X2-1/4X.125	HSS2-1/4X2-1/4X1/8	F	HSS57.2X57.2X3.2	HSS57.2X57.2X3.2	5,16	617	–	–	57,2	–	–	–	57,2	–	–	–	–	–	–	–	3,18	2,95	–	–	–	–	–	–	–	–	–	16,4	–	16,4	–	0,296	12,4	10,4	21,9	0,296	12,4	10,4	21,9	–	–	–	479	–	17,2	–	–	–	–	–	–	–	–	–	–	–	–	–	–	–	–	–	–	–	–
HSS	HSS2-1/4X2X.188	HSS2-1/4X2X3/16	F	HSS57.2X50.8X4.8	HSS57.2X50.8X4.8	6,89	826	–	–	57,2	–	–	–	50,8	–	–	–	–	–	–	–	4,76	4,42	–	–	–	–	–	–	–	–	–	8,49	–	9,93	–	0,358	15,6	12,5	20,8	0,297	14,4	11,7	19,0	–	–	–	549	–	21,3	–	–	–	–	–	–	–	–	–	–	–	–	–	–	–	–	–	–	–	–
HSS	HSS2-1/4X2X.125	HSS2-1/4X2X1/8	F	HSS57.2X50.8X3.2	HSS57.2X50.8X3.2	4,85	579	–	–	57,2	–	–	–	50,8	–	–	–	–	–	–	–	3,18	2,95	–	–	–	–	–	–	–	–	–	14,2	–	16,4	–	0,269	11,4	9,41	21,5	0,224	10,5	8,82	19,7	–	–	–	398	–	15,2	–	–	–	–	–	–	–	–	–	–	–	–	–	–	–	–	–	–	–	–
HSS	HSS2X2X.250	HSS2X2X1/4	F	HSS50.8X50.8X6.4	HSS50.8X50.8X6.4	8	974	–	–	50,8	–	–	–	50,8	–	–	–	–	–	–	–	6,35	5,92	–	–	–	–	–	–	–	–	–	5,58	–	5,58	–	0,311	15,8	12,2	17,9	0,311	15,8	12,2	17,9	–	–	–	545	–	23,1	–	–	–	–	–	–	–	–	–	–	–	–	–	–	–	–	–	–	–	–
HSS	HSS2X2X.188	HSS2X2X3/16	F	HSS50.8X50.8X4.8	HSS50.8X50.8X4.8	6,4	768	–	–	50,8	–	–	–	50,8	–	–	–	–	–	–	–	4,76	4,42	–	–	–	–	–	–	–	–	–	8,49	–	8,49	–	0,267	13,1	10,5	18,6	0,267	13,1	10,5	18,6	–	–	–	454	–	18,7	–	–	–	–	–	–	–	–	–	–	–	–	–	–	–	–	–	–	–	–
HSS	HSS2X2X.125	HSS2X2X1/8	F	HSS50.8X50.8X3.2	HSS50.8X50.8X3.2	4,53	542	–	–	50,8	–	–	–	50,8	–	–	–	–	–	–	–	3,18	2,95	–	–	–	–	–	–	–	–	–	14,2	–	14,2	–	0,202	9,57	7,96	19,3	0,202	9,57	7,96	19,3	–	–	–	331	–	13,4	–	–	–	–	–	–	–	–	–	–	–	–	–	–	–	–	–	–	–	–
HSS	HSS2X1-1/2X.188	HSS2X1-1/2X3/16	F	HSS50.8X38.1X4.8	HSS50.8X38.1X4.8	5,46	658	–	–	50,8	–	–	–	38,1	–	–	–	–	–	–	–	4,76	4,42	–	–	–	–	–	–	–	–	–	5,62	–	8,49	–	0,206	10,5	8,11	17,7	0,130	8,54	6,83	14,1	–	–	–	276	–	13,5	–	–	–	–	–	–	–	–	–	–	–	–	–	–	–	–	–	–	–	–
HSS	HSS2X1-1/2X.125	HSS2X1-1/2X1/8	F	HSS50.8X38.1X3.2	HSS50.8X38.1X3.2	3,9	467	–	–	50,8	–	–	–	38,1	–	–	–	–	–	–	–	3,18	2,95	–	–	–	–	–	–	–	–	–	9,93	–	14,2	–	0,159	7,78	6,28	18,5	0,102	6,37	5,33	14,8	–	–	–	206	–	9,82	–	–	–	–	–	–	–	–	–	–	–	–	–	–	–	–	–	–	–	–
HSS	HSS2X1X.188	HSS2X1X3/16	F	HSS50.8X25.4X4.8	HSS50.8X25.4X4.8	4,51	545	–	–	50,8	–	–	–	25,4	–	–	–	–	–	–	–	4,76	4,42	–	–	–	–	–	–	–	–	–	2,75	–	8,49	–	0,146	7,87	5,74	16,3	0,0466	4,72	3,69	9,27	–	–	–	125	–	8,28	–	–	–	–	–	–	–	–	–	–	–	–	–	–	–	–	–	–	–	–
HSS	HSS2X1X.125	HSS2X1X1/8	F	HSS50.8X25.4X3.2	HSS50.8X25.4X3.2	3,26	392	–	–	50,8	–	–	–	25,4	–	–	–	–	–	–	–	3,18	2,95	–	–	–	–	–	–	–	–	–	5,62	–	14,2	–	0,117	6,00	4,59	17,2	0,0384	3,65	3,02	9,91	–	–	–	99,1	–	6,23	–	–	–	–	–	–	–	–	–	–	–	–	–	–	–	–	–	–	–	–
HSS	HSS20X.500	HSS20X0.500	F	HSS508X12.7	HSS508X12.7	155	18400	–	–	–	508	–	–	–	–	–	–	–	–	–	–	12,7	11,8	–	–	–	–	–	–	–	–	–	–	–	–	43,0	566	2900	2230	176	566	2900	2230	176	–	–	–	1130000	–	4460	–	–	–	–	–	–	–	–	–	–	–	–	–	–	–	–	–	–	–	–
HSS	HSS20X.375	HSS20X0.375	F	HSS508X9.5	HSS508X9.5	117	13900	–	–	–	508	–	–	–	–	–	–	–	–	–	–	9,53	8,86	–	–	–	–	–	–	–	–	–	–	–	–	57,3	433	2210	1700	177	433	2210	1700	177	–	–	–	866000	–	3410	–	–	–	–	–	–	–	–	–	–	–	–	–	–	–	–	–	–	–	–
HSS	HSS18X.500	HSS18X0.500	F	HSS457.2X12.7	HSS457.2X12.7	139	16500	–	–	–	457	–	–	–	–	–	–	–	–	–	–	12,7	11,8	–	–	–	–	–	–	–	–	–	–	–	–	38,7	410	2340	1790	157	410	2340	1790	157	–	–	–	820000	–	3590	–	–	–	–	–	–	–	–	–	–	–	–	–	–	–	–	–	–	–	–
HSS	HSS18X.375	HSS18X0.375	F	HSS457.2X9.5	HSS457.2X9.5	105	12500	–	–	–	457	–	–	–	–	–	–	–	–	–	–	9,53	8,86	–	–	–	–	–	–	–	–	–	–	–	–	51,6	314	1790	1370	158	314	1790	1370	158	–	–	–	629000	–	2750	–	–	–	–	–	–	–	–	–	–	–	–	–	–	–	–	–	–	–	–
HSS	HSS16X.625	HSS16X0.625	F	HSS406.4X15.9	HSS406.4X15.9	153	18100	–	–	–	406	–	–	–	–	–	–	–	–	–	–	15,9	14,8	–	–	–	–	–	–	–	–	–	–	–	–	27,5	349	2260	1720	139	349	2260	1720	139	–	–	–	699000	–	3420	–	–	–	–	–	–	–	–	–	–	–	–	–	–	–	–	–	–	–	–
HSS	HSS16X.500	HSS16X0.500	F	HSS406.4X12.7	HSS406.4X12.7	123	14600	–	–	–	406	–	–	–	–	–	–	–	–	–	–	12,7	11,8	–	–	–	–	–	–	–	–	–	–	–	–	34,4	285	1840	1400	139	285	1840	1400	139	–	–	–	570000	–	2800	–	–	–	–	–	–	–	–	–	–	–	–	–	–	–	–	–	–	–	–
HSS	HSS16X.438	HSS16X0.438	F	HSS406.4X11.1	HSS406.4X11.1	108	12800	–	–	–	406	–	–	–	–	–	–	–	–	–	–	11,1	10,3	–	–	–	–	–	–	–	–	–	–	–	–	39,3	252	1620	1240	140	252	1620	1240	140	–	–	–	504000	–	2490	–	–	–	–	–	–	–	–	–	–	–	–	–	–	–	–	–	–	–	–
HSS	HSS16X.375	HSS16X0.375	F	HSS406.4X9.5	HSS406.4X9.5	93,2	11100	–	–	–	406	–	–	–	–	–	–	–	–	–	–	9,53	8,86	–	–	–	–	–	–	–	–	–	–	–	–	45,8	219	1400	1080	140	219	1400	1080	140	–	–	–	437000	–	2150	–	–	–	–	–	–	–	–	–	–	–	–	–	–	–	–	–	–	–	–
HSS	HSS16X.312	HSS16X0.312	F	HSS406.4X7.9	HSS406.4X7.9	77,9	9290	–	–	–	406	–	–	–	–	–	–	–	–	–	–	7,94	7,39	–	–	–	–	–	–	–	–	–	–	–	–	55,0	184	1180	908	141	184	1180	908	141	–	–	–	369000	–	1820	–	–	–	–	–	–	–	–	–	–	–	–	–	–	–	–	–	–	–	–
HSS	HSS16X.250	HSS16X0.250	F	HSS406.4X6.4	HSS406.4X6.4	62,6	7420	–	–	–	406	–	–	–	–	–	–	–	–	–	–	6,35	5,92	–	–	–	–	–	–	–	–	–	–	–	–	68,7	149	949	734	142	149	949	734	142	–	–	–	298000	–	1470	–	–	–	–	–	–	–	–	–	–	–	–	–	–	–	–	–	–	–	–
HSS	HSS14X.625	HSS14X0.625	F	HSS355.6X15.9	HSS355.6X15.9	133	15800	–	–	–	356	–	–	–	–	–	–	–	–	–	–	15,9	14,8	–	–	–	–	–	–	–	–	–	–	–	–	24,1	230	1720	1290	121	230	1720	1290	121	–	–	–	458000	–	2590	–	–	–	–	–	–	–	–	–	–	–	–	–	–	–	–	–	–	–	–
HSS	HSS14X.500	HSS14X0.500	F	HSS355.6X12.7	HSS355.6X12.7	107	12800	–	–	–	356	–	–	–	–	–	–	–	–	–	–	12,7	11,8	–	–	–	–	–	–	–	–	–	–	–	–	30,1	189	1400	1060	122	189	1400	1060	122	–	–	–	378000	–	2130	–	–	–	–	–	–	–	–	–	–	–	–	–	–	–	–	–	–	–	–
HSS	HSS14X.375	HSS14X0.375	F	HSS355.6X9.5	HSS355.6X9.5	81,3	9680	–	–	–	356	–	–	–	–	–	–	–	–	–	–	9,53	8,86	–	–	–	–	–	–	–	–	–	–	–	–	40,1	145	1070	816	123	145	1070	816	123	–	–	–	291000	–	1640	–	–	–	–	–	–	–	–	–	–	–	–	–	–	–	–	–	–	–	–
HSS	HSS14X.312	HSS14X0.312	F	HSS355.6X7.9	HSS355.6X7.9	67,9	8060	–	–	–	356	–	–	–	–	–	–	–	–	–	–	7,94	7,39	–	–	–	–	–	–	–	–	–	–	–	–	48,1	123	896	690	123	123	896	690	123	–	–	–	245000	–	1380	–	–	–	–	–	–	–	–	–	–	–	–	–	–	–	–	–	–	–	–
HSS	HSS14X.250	HSS14X0.250	F	HSS355.6X6.4	HSS355.6X6.4	54,7	6520	–	–	–	356	–	–	–	–	–	–	–	–	–	–	6,35	5,92	–	–	–	–	–	–	–	–	–	–	–	–	60,1	99,5	724	559	124	99,5	724	559	124	–	–	–	199000	–	1120	–	–	–	–	–	–	–	–	–	–	–	–	–	–	–	–	–	–	–	–
HSS	HSS12.75X.500	HSS12.750X0.500	F	HSS323.9X12.7	HSS323.9X12.7	97,4	11500	–	–	–	324	–	–	–	–	–	–	–	–	–	–	12,7	11,8	–	–	–	–	–	–	–	–	–	–	–	–	27,4	141	1150	872	110	141	1150	872	110	–	–	–	282000	–	1740	–	–	–	–	–	–	–	–	–	–	–	–	–	–	–	–	–	–	–	–
HSS	HSS12.75X.375	HSS12.750X0.375	F	HSS323.9X9.5	HSS323.9X9.5	73,8	8770	–	–	–	324	–	–	–	–	–	–	–	–	–	–	9,53	8,86	–	–	–	–	–	–	–	–	–	–	–	–	36,5	109	880	672	112	109	880	672	112	–	–	–	218000	–	1350	–	–	–	–	–	–	–	–	–	–	–	–	–	–	–	–	–	–	–	–
HSS	HSS12.75X.250	HSS12.750X0.250	F	HSS323.9X6.4	HSS323.9X6.4	49,7	5910	–	–	–	324	–	–	–	–	–	–	–	–	–	–	6,35	5,92	–	–	–	–	–	–	–	–	–	–	–	–	54,7	74,9	598	462	113	74,9	598	462	113	–	–	–	149000	–	923	–	–	–	–	–	–	–	–	–	–	–	–	–	–	–	–	–	–	–	–
HSS	HSS10.75X.500	HSS10.750X0.500	F	HSS273.1X12.7	HSS273.1X12.7	81,5	9680	–	–	–	273	–	–	–	–	–	–	–	–	–	–	12,7	11,8	–	–	–	–	–	–	–	–	–	–	–	–	23,1	82,8	806	606	92,5	82,8	806	606	92,5	–	–	–	166000	–	1210	–	–	–	–	–	–	–	–	–	–	–	–	–	–	–	–	–	–	–	–
HSS	HSS10.75X.375	HSS10.750X0.375	F	HSS273.1X9.5	HSS273.1X9.5	61,9	7350	–	–	–	273	–	–	–	–	–	–	–	–	–	–	9,53	8,86	–	–	–	–	–	–	–	–	–	–	–	–	30,8	64,1	619	470	93,5	64,1	619	470	93,5	–	–	–	129000	–	941	–	–	–	–	–	–	–	–	–	–	–	–	–	–	–	–	–	–	–	–
HSS	HSS10.75X.250	HSS10.750X0.250	F	HSS273.1X6.4	HSS273.1X6.4	41,8	4970	–	–	–	273	–	–	–	–	–	–	–	–	–	–	6,35	5,92	–	–	–	–	–	–	–	–	–	–	–	–	46,1	44,1	423	324	94,5	44,1	423	324	94,5	–	–	–	88700	–	649	–	–	–	–	–	–	–	–	–	–	–	–	–	–	–	–	–	–	–	–
HSS	HSS10X.625	HSS10X0.625	F	HSS254X15.9	HSS254X15.9	93,2	11100	–	–	–	254	–	–	–	–	–	–	–	–	–	–	15,9	14,8	–	–	–	–	–	–	–	–	–	–	–	–	17,2	79,5	846	628	84,8	79,5	846	628	84,8	–	–	–	159000	–	1260	–	–	–	–	–	–	–	–	–	–	–	–	–	–	–	–	–	–	–	–
HSS	HSS10X.500	HSS10X0.500	F	HSS254X12.7	HSS254X12.7	75,6	8970	–	–	–	254	–	–	–	–	–	–	–	–	–	–	12,7	11,8	–	–	–	–	–	–	–	–	–	–	–	–	21,5	66,2	693	519	85,9	66,2	693	519	85,9	–	–	–	132000	–	1040	–	–	–	–	–	–	–	–	–	–	–	–	–	–	–	–	–	–	–	–
HSS	HSS10X.375	HSS10X0.375	F	HSS254X9.5	HSS254X9.5	57,4	6840	–	–	–	254	–	–	–	–	–	–	–	–	–	–	9,53	8,86	–	–	–	–	–	–	–	–	–	–	–	–	28,7	51,2	533	405	86,6	51,2	533	405	86,6	–	–	–	103000	–	808	–	–	–	–	–	–	–	–	–	–	–	–	–	–	–	–	–	–	–	–
HSS	HSS10X.312	HSS10X0.312	F	HSS254X7.9	HSS254X7.9	48,1	5730	–	–	–	254	–	–	–	–	–	–	–	–	–	–	7,94	7,39	–	–	–	–	–	–	–	–	–	–	–	–	34,4	43,7	449	342	87,1	43,7	449	342	87,1	–	–	–	87000	–	687	–	–	–	–	–	–	–	–	–	–	–	–	–	–	–	–	–	–	–	–
HSS	HSS10X.250	HSS10X0.250	F	HSS254X6.4	HSS254X6.4	38,8	4610	–	–	–	254	–	–	–	–	–	–	–	–	–	–	6,35	5,92	–	–	–	–	–	–	–	–	–	–	–	–	42,9	35,5	364	280	87,6	35,5	364	280	87,6	–	–	–	71200	–	559	–	–	–	–	–	–	–	–	–	–	–	–	–	–	–	–	–	–	–	–
HSS	HSS10X.188	HSS10X0.188	F	HSS254X4.8	HSS254X4.8	29,3	3460	–	–	–	254	–	–	–	–	–	–	–	–	–	–	4,78	4,42	–	–	–	–	–	–	–	–	–	–	–	–	57,5	27,0	275	213	88,1	27,0	275	213	88,1	–	–	–	54100	–	424	–	–	–	–	–	–	–	–	–	–	–	–	–	–	–	–	–	–	–	–
HSS	HSS9.625X.500	HSS9.625X0.500	F	HSS244.5X12.7	HSS244.5X12.7	72,6	8650	–	–	–	244	–	–	–	–	–	–	–	–	–	–	12,7	11,8	–	–	–	–	–	–	–	–	–	–	–	–	20,7	58,7	639	479	82,3	58,7	639	479	82,3	–	–	–	117000	–	959	–	–	–	–	–	–	–	–	–	–	–	–	–	–	–	–	–	–	–	–
HSS	HSS9.625X.375	HSS9.625X0.375	F	HSS244.5X9.5	HSS244.5X9.5	55,2	6580	–	–	–	244	–	–	–	–	–	–	–	–	–	–	9,53	8,86	–	–	–	–	–	–	–	–	–	–	–	–	27,6	45,8	492	374	83,3	45,8	492	374	83,3	–	–	–	91200	–	746	–	–	–	–	–	–	–	–	–	–	–	–	–	–	–	–	–	–	–	–
HSS	HSS9.625X.312	HSS9.625X0.312	F	HSS244.5X7.9	HSS244.5X7.9	46,2	5500	–	–	–	244	–	–	–	–	–	–	–	–	–	–	7,94	7,39	–	–	–	–	–	–	–	–	–	–	–	–	33,1	38,7	416	316	83,8	38,7	416	316	83,8	–	–	–	77400	–	634	–	–	–	–	–	–	–	–	–	–	–	–	–	–	–	–	–	–	–	–
HSS	HSS9.625X.250	HSS9.625X0.250	F	HSS244.5X6.4	HSS244.5X6.4	37,3	4430	–	–	–	244	–	–	–	–	–	–	–	–	–	–	6,35	5,92	–	–	–	–	–	–	–	–	–	–	–	–	41,3	31,6	338	259	84,3	31,6	338	259	84,3	–	–	–	63300	–	516	–	–	–	–	–	–	–	–	–	–	–	–	–	–	–	–	–	–	–	–
HSS	HSS9.625X.188	HSS9.625X0.188	F	HSS244.5X4.8	HSS244.5X4.8	28,2	3340	–	–	–	244	–	–	–	–	–	–	–	–	–	–	4,78	4,42	–	–	–	–	–	–	–	–	–	–	–	–	55,3	24,0	254	197	84,8	24,0	254	197	84,8	–	–	–	47900	–	393	–	–	–	–	–	–	–	–	–	–	–	–	–	–	–	–	–	–	–	–
HSS	HSS8.625X.625	HSS8.625X0.625	F	HSS219.1X15.9	HSS219.1X15.9	79,5	9480	–	–	–	219	–	–	–	–	–	–	–	–	–	–	15,9	14,8	–	–	–	–	–	–	–	–	–	–	–	–	14,8	49,5	618	454	72,4	49,5	618	454	72,4	–	–	–	99500	–	908	–	–	–	–	–	–	–	–	–	–	–	–	–	–	–	–	–	–	–	–
HSS	HSS8.625X.500	HSS8.625X0.500	F	HSS219.1X12.7	HSS219.1X12.7	64,6	7680	–	–	–	219	–	–	–	–	–	–	–	–	–	–	12,7	11,8	–	–	–	–	–	–	–	–	–	–	–	–	18,5	41,6	508	379	73,4	41,6	508	379	73,4	–	–	–	82800	–	757	–	–	–	–	–	–	–	–	–	–	–	–	–	–	–	–	–	–	–	–
HSS	HSS8.625X.375	HSS8.625X0.375	F	HSS219.1X9.5	HSS219.1X9.5	49,2	5850	–	–	–	219	–	–	–	–	–	–	–	–	–	–	9,53	8,86	–	–	–	–	–	–	–	–	–	–	–	–	24,7	32,4	392	295	74,4	32,4	392	295	74,4	–	–	–	64900	–	592	–	–	–	–	–	–	–	–	–	–	–	–	–	–	–	–	–	–	–	–
HSS	HSS8.625X.322	HSS8.625X0.322	F	HSS219.1X8.2	HSS219.1X8.2	42,5	5060	–	–	–	219	–	–	–	–	–	–	–	–	–	–	8,18	7,62	–	–	–	–	–	–	–	–	–	–	–	–	28,8	28,3	341	259	74,9	28,3	341	259	74,9	–	–	–	56600	–	518	–	–	–	–	–	–	–	–	–	–	–	–	–	–	–	–	–	–	–	–
HSS	HSS8.625X.250	HSS8.625X0.250	F	HSS219.1X6.4	HSS219.1X6.4	33,3	3960	–	–	–	219	–	–	–	–	–	–	–	–	–	–	6,35	5,92	–	–	–	–	–	–	–	–	–	–	–	–	37,0	22,5	269	205	75,4	22,5	269	205	75,4	–	–	–	45000	–	411	–	–	–	–	–	–	–	–	–	–	–	–	–	–	–	–	–	–	–	–
HSS	HSS8.625X.188	HSS8.625X0.188	F	HSS219.1X4.8	HSS219.1X4.8	25,2	2980	–	–	–	219	–	–	–	–	–	–	–	–	–	–	4,78	4,42	–	–	–	–	–	–	–	–	–	–	–	–	49,6	17,2	203	157	75,9	17,2	203	157	75,9	–	–	–	34300	–	313	–	–	–	–	–	–	–	–	–	–	–	–	–	–	–	–	–	–	–	–
HSS	HSS7.625X.375	HSS7.625X0.375	F	HSS193.7X9.5	HSS193.7X9.5	43,2	5150	–	–	–	194	–	–	–	–	–	–	–	–	–	–	9,53	8,86	–	–	–	–	–	–	–	–	–	–	–	–	21,8	22,0	303	228	65,5	22,0	303	228	65,5	–	–	–	44100	–	456	–	–	–	–	–	–	–	–	–	–	–	–	–	–	–	–	–	–	–	–
HSS	HSS7.625X.328	HSS7.625X0.328	F	HSS193.7X8.3	HSS193.7X8.3	38,1	4520	–	–	–	194	–	–	–	–	–	–	–	–	–	–	8,33	7,75	–	–	–	–	–	–	–	–	–	–	–	–	25,0	19,6	269	202	65,8	19,6	269	202	65,8	–	–	–	39200	–	405	–	–	–	–	–	–	–	–	–	–	–	–	–	–	–	–	–	–	–	–
HSS	HSS7.5X.500	HSS7.500X0.500	F	HSS190.5X12.7	HSS190.5X12.7	55,7	6650	–	–	–	191	–	–	–	–	–	–	–	–	–	–	12,7	11,8	–	–	–	–	–	–	–	–	–	–	–	–	16,1	26,6	377	279	63,2	26,6	377	279	63,2	–	–	–	53300	–	559	–	–	–	–	–	–	–	–	–	–	–	–	–	–	–	–	–	–	–	–
HSS	HSS7.5X.375	HSS7.500X0.375	F	HSS190.5X9.5	HSS190.5X9.5	42,5	5060	–	–	–	191	–	–	–	–	–	–	–	–	–	–	9,53	8,86	–	–	–	–	–	–	–	–	–	–	–	–	21,5	20,9	293	220	64,3	20,9	293	220	64,3	–	–	–	41600	–	439	–	–	–	–	–	–	–	–	–	–	–	–	–	–	–	–	–	–	–	–
HSS	HSS7.5X.312	HSS7.500X0.312	F	HSS190.5X7.9	HSS190.5X7.9	35,7	4250	–	–	–	191	–	–	–	–	–	–	–	–	–	–	7,94	7,39	–	–	–	–	–	–	–	–	–	–	–	–	25,8	17,9	247	187	64,8	17,9	247	187	64,8	–	–	–	35700	–	375	–	–	–	–	–	–	–	–	–	–	–	–	–	–	–	–	–	–	–	–
HSS	HSS7.5X.250	HSS7.500X0.250	F	HSS190.5X6.4	HSS190.5X6.4	28,8	3430	–	–	–	191	–	–	–	–	–	–	–	–	–	–	6,35	5,92	–	–	–	–	–	–	–	–	–	–	–	–	32,2	14,7	202	154	65,3	14,7	202	154	65,3	–	–	–	29300	–	306	–	–	–	–	–	–	–	–	–	–	–	–	–	–	–	–	–	–	–	–
HSS	HSS7.5X.188	HSS7.500X0.188	F	HSS190.5X4.8	HSS190.5X4.8	21,9	2580	–	–	–	191	–	–	–	–	–	–	–	–	–	–	4,78	4,42	–	–	–	–	–	–	–	–	–	–	–	–	43,1	11,2	153	117	65,8	11,2	153	117	65,8	–	–	–	22400	–	234	–	–	–	–	–	–	–	–	–	–	–	–	–	–	–	–	–	–	–	–
HSS	HSS7X.500	HSS7X0.500	F	HSS177.8X12.7	HSS177.8X12.7	51,7	6160	–	–	–	178	–	–	–	–	–	–	–	–	–	–	12,7	11,8	–	–	–	–	–	–	–	–	–	–	–	–	15,1	21,3	326	239	58,9	21,3	326	239	58,9	–	–	–	42500	–	480	–	–	–	–	–	–	–	–	–	–	–	–	–	–	–	–	–	–	–	–
HSS	HSS7X.375	HSS7X0.375	F	HSS177.8X9.5	HSS177.8X9.5	39,5	4700	–	–	–	178	–	–	–	–	–	–	–	–	–	–	9,53	8,86	–	–	–	–	–	–	–	–	–	–	–	–	20,1	16,8	254	190	59,7	16,8	254	190	59,7	–	–	–	33700	–	379	–	–	–	–	–	–	–	–	–	–	–	–	–	–	–	–	–	–	–	–
HSS	HSS7X.312	HSS7X0.312	F	HSS177.8X7.9	HSS177.8X7.9	33,2	3950	–	–	–	178	–	–	–	–	–	–	–	–	–	–	7,94	7,39	–	–	–	–	–	–	–	–	–	–	–	–	24,1	14,4	215	162	60,2	14,4	215	162	60,2	–	–	–	28800	–	324	–	–	–	–	–	–	–	–	–	–	–	–	–	–	–	–	–	–	–	–
HSS	HSS7X.250	HSS7X0.250	F	HSS177.8X6.4	HSS177.8X6.4	26,8	3190	–	–	–	178	–	–	–	–	–	–	–	–	–	–	6,35	5,92	–	–	–	–	–	–	–	–	–	–	–	–	30,0	11,8	175	133	60,7	11,8	175	133	60,7	–	–	–	23600	–	265	–	–	–	–	–	–	–	–	–	–	–	–	–	–	–	–	–	–	–	–
HSS	HSS7X.188	HSS7X0.188	F	HSS177.8X4.8	HSS177.8X4.8	20,4	2410	–	–	–	178	–	–	–	–	–	–	–	–	–	–	4,78	4,42	–	–	–	–	–	–	–	–	–	–	–	–	40,2	9,03	133	102	61,2	9,03	133	102	61,2	–	–	–	18100	–	203	–	–	–	–	–	–	–	–	–	–	–	–	–	–	–	–	–	–	–	–
HSS	HSS7X.125	HSS7X0.125	F	HSS177.8X3.2	HSS177.8X3.2	13,7	1620	–	–	–	178	–	–	–	–	–	–	–	–	–	–	3,18	2,95	–	–	–	–	–	–	–	–	–	–	–	–	60,3	6,20	90,1	69,6	61,7	6,20	90,1	69,6	61,7	–	–	–	12400	–	139	–	–	–	–	–	–	–	–	–	–	–	–	–	–	–	–	–	–	–	–
HSS	HSS6.875X.500	HSS6.875X0.500	F	HSS174.6X12.7	HSS174.6X12.7	50,7	6040	–	–	–	175	–	–	–	–	–	–	–	–	–	–	12,7	11,8	–	–	–	–	–	–	–	–	–	–	–	–	14,8	20,1	313	231	57,7	20,1	313	231	57,7	–	–	–	40200	–	460	–	–	–	–	–	–	–	–	–	–	–	–	–	–	–	–	–	–	–	–
HSS	HSS6.875X.375	HSS6.875X0.375	F	HSS174.6X9.5	HSS174.6X9.5	38,8	4620	–	–	–	175	–	–	–	–	–	–	–	–	–	–	9,53	8,86	–	–	–	–	–	–	–	–	–	–	–	–	19,7	15,9	244	182	58,7	15,9	244	182	58,7	–	–	–	31800	–	364	–	–	–	–	–	–	–	–	–	–	–	–	–	–	–	–	–	–	–	–
HSS	HSS6.875X.312	HSS6.875X0.312	F	HSS174.6X7.9	HSS174.6X7.9	32,6	3880	–	–	–	175	–	–	–	–	–	–	–	–	–	–	7,94	7,39	–	–	–	–	–	–	–	–	–	–	–	–	23,6	13,6	206	156	59,2	13,6	206	156	59,2	–	–	–	27200	–	311	–	–	–	–	–	–	–	–	–	–	–	–	–	–	–	–	–	–	–	–
HSS	HSS6.875X.250	HSS6.875X0.250	F	HSS174.6X6.4	HSS174.6X6.4	26,3	3140	–	–	–	175	–	–	–	–	–	–	–	–	–	–	6,35	5,92	–	–	–	–	–	–	–	–	–	–	–	–	29,5	11,2	169	128	59,7	11,2	169	128	59,7	–	–	–	22400	–	256	–	–	–	–	–	–	–	–	–	–	–	–	–	–	–	–	–	–	–	–
HSS	HSS6.875X.188	HSS6.875X0.188	F	HSS174.6X4.8	HSS174.6X4.8	20	2360	–	–	–	175	–	–	–	–	–	–	–	–	–	–	4,78	4,42	–	–	–	–	–	–	–	–	–	–	–	–	39,5	8,57	128	98,2	60,2	8,57	128	98,2	60,2	–	–	–	17100	–	197	–	–	–	–	–	–	–	–	–	–	–	–	–	–	–	–	–	–	–	–
HSS	HSS6.625X.500	HSS6.625X0.500	F	HSS168.3X12.7	HSS168.3X12.7	48,7	5810	–	–	–	168	–	–	–	–	–	–	–	–	–	–	12,7	11,8	–	–	–	–	–	–	–	–	–	–	–	–	14,2	17,9	290	213	55,4	17,9	290	213	55,4	–	–	–	35800	–	424	–	–	–	–	–	–	–	–	–	–	–	–	–	–	–	–	–	–	–	–
HSS	HSS6.625X.432	HSS6.625X0.432	F	HSS168.3X11	HSS168.3X11	42,6	5070	–	–	–	168	–	–	–	–	–	–	–	–	–	–	11,1	10,2	–	–	–	–	–	–	–	–	–	–	–	–	16,5	15,9	256	188	55,9	15,9	256	188	55,9	–	–	–	31800	–	379	–	–	–	–	–	–	–	–	–	–	–	–	–	–	–	–	–	–	–	–
HSS	HSS6.625X.375	HSS6.625X0.375	F	HSS168.3X9.5	HSS168.3X9.5	37,3	4440	–	–	–	168	–	–	–	–	–	–	–	–	–	–	9,53	8,86	–	–	–	–	–	–	–	–	–	–	–	–	19,0	14,2	226	169	56,4	14,2	226	169	56,4	–	–	–	28300	–	336	–	–	–	–	–	–	–	–	–	–	–	–	–	–	–	–	–	–	–	–
HSS	HSS6.625X.312	HSS6.625X0.312	F	HSS168.3X7.9	HSS168.3X7.9	31,3	3740	–	–	–	168	–	–	–	–	–	–	–	–	–	–	7,94	7,39	–	–	–	–	–	–	–	–	–	–	–	–	22,8	12,1	192	144	56,9	12,1	192	144	56,9	–	–	–	24200	–	288	–	–	–	–	–	–	–	–	–	–	–	–	–	–	–	–	–	–	–	–
HSS	HSS6.625X.280	HSS6.625X0.280	F	HSS168.3X7.1	HSS168.3X7.1	28,3	3350	–	–	–	168	–	–	–	–	–	–	–	–	–	–	7,11	6,60	–	–	–	–	–	–	–	–	–	–	–	–	25,5	11,0	172	130	57,2	11,0	172	130	57,2	–	–	–	21900	–	261	–	–	–	–	–	–	–	–	–	–	–	–	–	–	–	–	–	–	–	–
HSS	HSS6.625X.250	HSS6.625X0.250	F	HSS168.3X6.4	HSS168.3X6.4	25,4	3020	–	–	–	168	–	–	–	–	–	–	–	–	–	–	6,35	5,92	–	–	–	–	–	–	–	–	–	–	–	–	28,4	9,95	156	118	57,4	9,95	156	118	57,4	–	–	–	19900	–	236	–	–	–	–	–	–	–	–	–	–	–	–	–	–	–	–	–	–	–	–
HSS	HSS6.625X.188	HSS6.625X0.188	F	HSS168.3X4.8	HSS168.3X4.8	19,2	2280	–	–	–	168	–	–	–	–	–	–	–	–	–	–	4,78	4,42	–	–	–	–	–	–	–	–	–	–	–	–	38,1	7,66	119	90,8	57,9	7,66	119	90,8	57,9	–	–	–	15300	–	182	–	–	–	–	–	–	–	–	–	–	–	–	–	–	–	–	–	–	–	–
HSS	HSS6.625X.125	HSS6.625X0.125	F	HSS168.3X3.2	HSS168.3X3.2	12,9	1530	–	–	–	168	–	–	–	–	–	–	–	–	–	–	3,18	2,95	–	–	–	–	–	–	–	–	–	–	–	–	57,1	5,24	80,6	62,1	58,4	5,24	80,6	62,1	58,4	–	–	–	10400	–	124	–	–	–	–	–	–	–	–	–	–	–	–	–	–	–	–	–	–	–	–
HSS	HSS6X.500	HSS6X0.500	F	HSS152.4X12.7	HSS152.4X12.7	43,7	5220	–	–	–	152	–	–	–	–	–	–	–	–	–	–	12,7	11,8	–	–	–	–	–	–	–	–	–	–	–	–	12,9	13,0	234	170	49,8	13,0	234	170	49,8	–	–	–	26000	–	341	–	–	–	–	–	–	–	–	–	–	–	–	–	–	–	–	–	–	–	–
HSS	HSS6X.375	HSS6X0.375	F	HSS152.4X9.5	HSS152.4X9.5	33,6	4000	–	–	–	152	–	–	–	–	–	–	–	–	–	–	9,53	8,86	–	–	–	–	–	–	–	–	–	–	–	–	17,2	10,3	184	136	50,8	10,3	184	136	50,8	–	–	–	20700	–	272	–	–	–	–	–	–	–	–	–	–	–	–	–	–	–	–	–	–	–	–
HSS	HSS6X.312	HSS6X0.312	F	HSS152.4X7.9	HSS152.4X7.9	28,2	3370	–	–	–	152	–	–	–	–	–	–	–	–	–	–	7,94	7,39	–	–	–	–	–	–	–	–	–	–	–	–	20,6	8,87	156	117	51,3	8,87	156	117	51,3	–	–	–	17700	–	233	–	–	–	–	–	–	–	–	–	–	–	–	–	–	–	–	–	–	–	–
HSS	HSS6X.280	HSS6X0.280	F	HSS152.4X7.1	HSS152.4X7.1	25,5	3030	–	–	–	152	–	–	–	–	–	–	–	–	–	–	7,11	6,60	–	–	–	–	–	–	–	–	–	–	–	–	23,1	8,03	140	106	51,6	8,03	140	106	51,6	–	–	–	16100	–	211	–	–	–	–	–	–	–	–	–	–	–	–	–	–	–	–	–	–	–	–
HSS	HSS6X.250	HSS6X0.250	F	HSS152.4X6.4	HSS152.4X6.4	22,9	2720	–	–	–	152	–	–	–	–	–	–	–	–	–	–	6,35	5,92	–	–	–	–	–	–	–	–	–	–	–	–	25,8	7,33	127	96,0	51,8	7,33	127	96,0	51,8	–	–	–	14700	–	192	–	–	–	–	–	–	–	–	–	–	–	–	–	–	–	–	–	–	–	–
HSS	HSS6X.188	HSS6X0.188	F	HSS152.4X4.8	HSS152.4X4.8	17,4	2050	–	–	–	152	–	–	–	–	–	–	–	–	–	–	4,78	4,42	–	–	–	–	–	–	–	–	–	–	–	–	34,5	5,62	96,8	73,9	52,3	5,62	96,8	73,9	52,3	–	–	–	11200	–	148	–	–	–	–	–	–	–	–	–	–	–	–	–	–	–	–	–	–	–	–
HSS	HSS6X.125	HSS6X0.125	F	HSS152.4X3.2	HSS152.4X3.2	11,7	1380	–	–	–	152	–	–	–	–	–	–	–	–	–	–	3,18	2,95	–	–	–	–	–	–	–	–	–	–	–	–	51,7	3,86	65,9	50,6	52,8	3,86	65,9	50,6	52,8	–	–	–	7740	–	101	–	–	–	–	–	–	–	–	–	–	–	–	–	–	–	–	–	–	–	–
HSS	HSS5.563X.500	HSS5.563X0.500	F	HSS141.3X12.7	HSS141.3X12.7	40,3	4810	–	–	–	141	–	–	–	–	–	–	–	–	–	–	12,7	11,8	–	–	–	–	–	–	–	–	–	–	–	–	12,0	10,2	198	144	46,0	10,2	198	144	46,0	–	–	–	20300	–	287	–	–	–	–	–	–	–	–	–	–	–	–	–	–	–	–	–	–	–	–
HSS	HSS5.563X.375	HSS5.563X0.375	F	HSS141.3X9.5	HSS141.3X9.5	30,9	3690	–	–	–	141	–	–	–	–	–	–	–	–	–	–	9,53	8,86	–	–	–	–	–	–	–	–	–	–	–	–	15,9	8,12	156	115	47,0	8,12	156	115	47,0	–	–	–	16200	–	229	–	–	–	–	–	–	–	–	–	–	–	–	–	–	–	–	–	–	–	–
HSS	HSS5.563X.258	HSS5.563X0.258	F	HSS141.3X6.6	HSS141.3X6.6	21,8	2590	–	–	–	141	–	–	–	–	–	–	–	–	–	–	6,55	6,10	–	–	–	–	–	–	–	–	–	–	–	–	23,2	5,91	111	83,9	47,8	5,91	111	83,9	47,8	–	–	–	11900	–	167	–	–	–	–	–	–	–	–	–	–	–	–	–	–	–	–	–	–	–	–
HSS	HSS5.563X.188	HSS5.563X0.188	F	HSS141.3X4.8	HSS141.3X4.8	16,1	1900	–	–	–	141	–	–	–	–	–	–	–	–	–	–	4,78	4,42	–	–	–	–	–	–	–	–	–	–	–	–	32,0	4,45	82,8	63,1	48,5	4,45	82,8	63,1	48,5	–	–	–	8910	–	126	–	–	–	–	–	–	–	–	–	–	–	–	–	–	–	–	–	–	–	–
HSS	HSS5.563X.134	HSS5.563X0.134	F	HSS141.3X3.4	HSS141.3X3.4	11,6	1370	–	–	–	141	–	–	–	–	–	–	–	–	–	–	3,40	3,15	–	–	–	–	–	–	–	–	–	–	–	–	44,9	3,26	60,1	46,2	48,8	3,26	60,1	46,2	48,8	–	–	–	6530	–	92,4	–	–	–	–	–	–	–	–	–	–	–	–	–	–	–	–	–	–	–	–
HSS	HSS5.5X.500	HSS5.500X0.500	F	HSS139.7X12.7	HSS139.7X12.7	39,8	4750	–	–	–	140	–	–	–	–	–	–	–	–	–	–	12,7	11,8	–	–	–	–	–	–	–	–	–	–	–	–	11,8	9,78	193	140	45,5	9,78	193	140	45,5	–	–	–	19600	–	280	–	–	–	–	–	–	–	–	–	–	–	–	–	–	–	–	–	–	–	–
HSS	HSS5.5X.375	HSS5.500X0.375	F	HSS139.7X9.5	HSS139.7X9.5	30,6	3650	–	–	–	140	–	–	–	–	–	–	–	–	–	–	9,53	8,86	–	–	–	–	–	–	–	–	–	–	–	–	15,8	7,83	152	112	46,5	7,83	152	112	46,5	–	–	–	15700	–	225	–	–	–	–	–	–	–	–	–	–	–	–	–	–	–	–	–	–	–	–
HSS	HSS5.5X.258	HSS5.500X0.258	F	HSS139.7X6.6	HSS139.7X6.6	21,5	2560	–	–	–	140	–	–	–	–	–	–	–	–	–	–	6,55	6,10	–	–	–	–	–	–	–	–	–	–	–	–	22,9	5,70	109	81,9	47,2	5,70	109	81,9	47,2	–	–	–	11400	–	164	–	–	–	–	–	–	–	–	–	–	–	–	–	–	–	–	–	–	–	–
HSS	HSS5X.500	HSS5X0.500	F	HSS127X12.7	HSS127X12.7	35,8	4270	–	–	–	127	–	–	–	–	–	–	–	–	–	–	12,7	11,8	–	–	–	–	–	–	–	–	–	–	–	–	10,8	7,16	157	113	40,9	7,16	157	113	40,9	–	–	–	14300	–	226	–	–	–	–	–	–	–	–	–	–	–	–	–	–	–	–	–	–	–	–
HSS	HSS5X.375	HSS5X0.375	F	HSS127X9.5	HSS127X9.5	27,6	3290	–	–	–	127	–	–	–	–	–	–	–	–	–	–	9,53	8,86	–	–	–	–	–	–	–	–	–	–	–	–	14,3	5,79	124	90,9	41,9	5,79	124	90,9	41,9	–	–	–	11500	–	182	–	–	–	–	–	–	–	–	–	–	–	–	–	–	–	–	–	–	–	–
HSS	HSS5X.312	HSS5X0.312	F	HSS127X7.9	HSS127X7.9	23,3	2770	–	–	–	127	–	–	–	–	–	–	–	–	–	–	7,94	7,39	–	–	–	–	–	–	–	–	–	–	–	–	17,2	4,99	106	78,5	42,4	4,99	106	78,5	42,4	–	–	–	9990	–	157	–	–	–	–	–	–	–	–	–	–	–	–	–	–	–	–	–	–	–	–
HSS	HSS5X.258	HSS5X0.258	F	HSS127X6.6	HSS127X6.6	19,5	2320	–	–	–	127	–	–	–	–	–	–	–	–	–	–	6,55	6,10	–	–	–	–	–	–	–	–	–	–	–	–	20,8	4,25	89,1	66,9	42,9	4,25	89,1	66,9	42,9	–	–	–	8490	–	134	–	–	–	–	–	–	–	–	–	–	–	–	–	–	–	–	–	–	–	–
HSS	HSS5X.250	HSS5X0.250	F	HSS127X6.4	HSS127X6.4	18,9	2250	–	–	–	127	–	–	–	–	–	–	–	–	–	–	6,35	5,92	–	–	–	–	–	–	–	–	–	–	–	–	21,5	4,14	86,9	65,1	42,9	4,14	86,9	65,1	42,9	–	–	–	8280	–	130	–	–	–	–	–	–	–	–	–	–	–	–	–	–	–	–	–	–	–	–
HSS	HSS5X.188	HSS5X0.188	F	HSS127X4.8	HSS127X4.8	14,4	1700	–	–	–	127	–	–	–	–	–	–	–	–	–	–	4,78	4,42	–	–	–	–	–	–	–	–	–	–	–	–	28,7	3,20	66,4	50,5	43,4	3,20	66,4	50,5	43,4	–	–	–	6410	–	101	–	–	–	–	–	–	–	–	–	–	–	–	–	–	–	–	–	–	–	–
HSS	HSS5X.125	HSS5X0.125	F	HSS127X3.2	HSS127X3.2	9,69	1150	–	–	–	127	–	–	–	–	–	–	–	–	–	–	3,18	2,95	–	–	–	–	–	–	–	–	–	–	–	–	43,1	2,21	45,4	34,7	43,9	2,21	45,4	34,7	43,9	–	–	–	4410	–	69,6	–	–	–	–	–	–	–	–	–	–	–	–	–	–	–	–	–	–	–	–
HSS	HSS4.5X.375	HSS4.500X0.375	F	HSS114.3X9.5	HSS114.3X9.5	24,6	2940	–	–	–	114	–	–	–	–	–	–	–	–	–	–	9,53	8,86	–	–	–	–	–	–	–	–	–	–	–	–	12,9	4,11	98,8	71,9	37,3	4,11	98,8	71,9	37,3	–	–	–	8200	–	144	–	–	–	–	–	–	–	–	–	–	–	–	–	–	–	–	–	–	–	–
HSS	HSS4.5X.337	HSS4.500X0.337	F	HSS114.3X8.6	HSS114.3X8.6	22,3	2660	–	–	–	114	–	–	–	–	–	–	–	–	–	–	8,56	7,95	–	–	–	–	–	–	–	–	–	–	–	–	14,4	3,78	90,1	66,0	37,6	3,78	90,1	66,0	37,6	–	–	–	7530	–	132	–	–	–	–	–	–	–	–	–	–	–	–	–	–	–	–	–	–	–	–
HSS	HSS4.5X.237	HSS4.500X0.237	F	HSS114.3X6	HSS114.3X6	16,1	1910	–	–	–	114	–	–	–	–	–	–	–	–	–	–	6,02	5,59	–	–	–	–	–	–	–	–	–	–	–	–	20,5	2,83	66,0	49,5	38,6	2,83	66,0	49,5	38,6	–	–	–	5660	–	99,0	–	–	–	–	–	–	–	–	–	–	–	–	–	–	–	–	–	–	–	–
HSS	HSS4.5X.188	HSS4.500X0.188	F	HSS114.3X4.8	HSS114.3X4.8	12,9	1520	–	–	–	114	–	–	–	–	–	–	–	–	–	–	4,78	4,42	–	–	–	–	–	–	–	–	–	–	–	–	25,9	2,31	53,4	40,3	38,9	2,31	53,4	40,3	38,9	–	–	–	4620	–	80,8	–	–	–	–	–	–	–	–	–	–	–	–	–	–	–	–	–	–	–	–
HSS	HSS4.5X.125	HSS4.500X0.125	F	HSS114.3X3.2	HSS114.3X3.2	8,7	1030	–	–	–	114	–	–	–	–	–	–	–	–	–	–	3,18	2,95	–	–	–	–	–	–	–	–	–	–	–	–	38,8	1,60	36,5	28,0	39,4	1,60	36,5	28,0	39,4	–	–	–	3200	–	55,9	–	–	–	–	–	–	–	–	–	–	–	–	–	–	–	–	–	–	–	–
HSS	HSS4X.313	HSS4X0.313	F	HSS101.6X8	HSS101.6X8	18,4	2190	–	–	–	102	–	–	–	–	–	–	–	–	–	–	7,94	7,39	–	–	–	–	–	–	–	–	–	–	–	–	13,7	2,44	65,7	48,0	33,5	2,44	65,7	48,0	33,5	–	–	–	4870	–	96,2	–	–	–	–	–	–	–	–	–	–	–	–	–	–	–	–	–	–	–	–
HSS	HSS4X.250	HSS4X0.250	F	HSS101.6X6.4	HSS101.6X6.4	14,9	1780	–	–	–	102	–	–	–	–	–	–	–	–	–	–	6,35	5,92	–	–	–	–	–	–	–	–	–	–	–	–	17,2	2,04	54,2	40,1	33,8	2,04	54,2	40,1	33,8	–	–	–	4090	–	80,5	–	–	–	–	–	–	–	–	–	–	–	–	–	–	–	–	–	–	–	–
HSS	HSS4X.237	HSS4X0.237	F	HSS101.6X6	HSS101.6X6	14,2	1680	–	–	–	102	–	–	–	–	–	–	–	–	–	–	6,02	5,59	–	–	–	–	–	–	–	–	–	–	–	–	18,2	1,95	51,6	38,3	34,0	1,95	51,6	38,3	34,0	–	–	–	3900	–	76,7	–	–	–	–	–	–	–	–	–	–	–	–	–	–	–	–	–	–	–	–
HSS	HSS4X.226	HSS4X0.226	F	HSS101.6X5.7	HSS101.6X5.7	13,6	1610	–	–	–	102	–	–	–	–	–	–	–	–	–	–	5,74	5,33	–	–	–	–	–	–	–	–	–	–	–	–	19,0	1,87	49,5	36,9	34,0	1,87	49,5	36,9	34,0	–	–	–	3750	–	73,7	–	–	–	–	–	–	–	–	–	–	–	–	–	–	–	–	–	–	–	–
HSS	HSS4X.220	HSS4X0.220	F	HSS101.6X5.6	HSS101.6X5.6	13,2	1570	–	–	–	102	–	–	–	–	–	–	–	–	–	–	5,59	5,21	–	–	–	–	–	–	–	–	–	–	–	–	19,5	1,84	48,5	36,2	34,0	1,84	48,5	36,2	34,0	–	–	–	3680	–	72,3	–	–	–	–	–	–	–	–	–	–	–	–	–	–	–	–	–	–	–	–
HSS	HSS4X.188	HSS4X0.188	F	HSS101.6X4.8	HSS101.6X4.8	11,4	1350	–	–	–	102	–	–	–	–	–	–	–	–	–	–	4,78	4,42	–	–	–	–	–	–	–	–	–	–	–	–	23,0	1,59	41,8	31,5	34,3	1,59	41,8	31,5	34,3	–	–	–	3190	–	62,8	–	–	–	–	–	–	–	–	–	–	–	–	–	–	–	–	–	–	–	–
HSS	HSS4X.125	HSS4X0.125	F	HSS101.6X3.2	HSS101.6X3.2	7,7	916	–	–	–	102	–	–	–	–	–	–	–	–	–	–	3,18	2,95	–	–	–	–	–	–	–	–	–	–	–	–	34,5	1,11	28,7	22,0	34,8	1,11	28,7	22,0	34,8	–	–	–	2220	–	43,8	–	–	–	–	–	–	–	–	–	–	–	–	–	–	–	–	–	–	–	–
HSS	HSS3.5X.313	HSS3.500X0.313	F	HSS88.9X8	HSS88.9X8	15,9	1890	–	–	–	88,9	–	–	–	–	–	–	–	–	–	–	7,95	7,39	–	–	–	–	–	–	–	–	–	–	–	–	12,0	1,59	49,2	35,7	29,0	1,59	49,2	35,7	29,0	–	–	–	3170	–	71,3	–	–	–	–	–	–	–	–	–	–	–	–	–	–	–	–	–	–	–	–
HSS	HSS3.5X.300	HSS3.500X0.300	F	HSS88.9X7.6	HSS88.9X7.6	15,3	1820	–	–	–	88,9	–	–	–	–	–	–	–	–	–	–	7,62	7,09	–	–	–	–	–	–	–	–	–	–	–	–	12,5	1,54	47,5	34,6	29,0	1,54	47,5	34,6	29,0	–	–	–	3070	–	69,2	–	–	–	–	–	–	–	–	–	–	–	–	–	–	–	–	–	–	–	–
HSS	HSS3.5X.250	HSS3.500X0.250	F	HSS88.9X6.4	HSS88.9X6.4	12,9	1540	–	–	–	88,9	–	–	–	–	–	–	–	–	–	–	6,35	5,92	–	–	–	–	–	–	–	–	–	–	–	–	15,0	1,34	40,8	30,0	29,5	1,34	40,8	30,0	29,5	–	–	–	2670	–	60,0	–	–	–	–	–	–	–	–	–	–	–	–	–	–	–	–	–	–	–	–
HSS	HSS3.5X.216	HSS3.500X0.216	F	HSS88.9X5.5	HSS88.9X5.5	11,3	1340	–	–	–	88,9	–	–	–	–	–	–	–	–	–	–	5,49	5,11	–	–	–	–	–	–	–	–	–	–	–	–	17,4	1,18	35,9	26,7	29,7	1,18	35,9	26,7	29,7	–	–	–	2370	–	53,3	–	–	–	–	–	–	–	–	–	–	–	–	–	–	–	–	–	–	–	–
HSS	HSS3.5X.203	HSS3.500X0.203	F	HSS88.9X5.2	HSS88.9X5.2	10,6	1270	–	–	–	88,9	–	–	–	–	–	–	–	–	–	–	5,16	4,80	–	–	–	–	–	–	–	–	–	–	–	–	18,5	1,12	33,9	25,2	29,7	1,12	33,9	25,2	29,7	–	–	–	2250	–	50,6	–	–	–	–	–	–	–	–	–	–	–	–	–	–	–	–	–	–	–	–
HSS	HSS3.5X.188	HSS3.500X0.188	F	HSS88.9X4.8	HSS88.9X4.8	9,9	1170	–	–	–	88,9	–	–	–	–	–	–	–	–	–	–	4,78	4,42	–	–	–	–	–	–	–	–	–	–	–	–	20,1	1,05	31,6	23,6	30,0	1,05	31,6	23,6	30,0	–	–	–	2100	–	47,2	–	–	–	–	–	–	–	–	–	–	–	–	–	–	–	–	–	–	–	–
HSS	HSS3.5X.125	HSS3.500X0.125	F	HSS88.9X3.2	HSS88.9X3.2	6,71	794	–	–	–	88,9	–	–	–	–	–	–	–	–	–	–	3,18	2,95	–	–	–	–	–	–	–	–	–	–	–	–	30,2	0,737	21,8	16,6	30,5	0,737	21,8	16,6	30,5	–	–	–	1470	–	33,1	–	–	–	–	–	–	–	–	–	–	–	–	–	–	–	–	–	–	–	–
HSS	HSS3X.250	HSS3X0.250	F	HSS76.2X6.4	HSS76.2X6.4	10,9	1310	–	–	–	76,2	–	–	–	–	–	–	–	–	–	–	6,35	5,92	–	–	–	–	–	–	–	–	–	–	–	–	12,9	0,812	29,3	21,3	24,9	0,812	29,3	21,3	24,9	–	–	–	1620	–	42,6	–	–	–	–	–	–	–	–	–	–	–	–	–	–	–	–	–	–	–	–
HSS	HSS3X.216	HSS3X0.216	F	HSS76.2X5.5	HSS76.2X5.5	9,57	1140	–	–	–	76,2	–	–	–	–	–	–	–	–	–	–	5,49	5,11	–	–	–	–	–	–	–	–	–	–	–	–	14,9	0,724	25,9	19,0	25,2	0,724	25,9	19,0	25,2	–	–	–	1450	–	38,0	–	–	–	–	–	–	–	–	–	–	–	–	–	–	–	–	–	–	–	–
HSS	HSS3X.203	HSS3X0.203	F	HSS76.2X5.2	HSS76.2X5.2	9,03	1080	–	–	–	76,2	–	–	–	–	–	–	–	–	–	–	5,16	4,80	–	–	–	–	–	–	–	–	–	–	–	–	15,9	0,691	24,6	18,0	25,3	0,691	24,6	18,0	25,3	–	–	–	1380	–	36,2	–	–	–	–	–	–	–	–	–	–	–	–	–	–	–	–	–	–	–	–
HSS	HSS3X.188	HSS3X0.188	F	HSS76.2X4.8	HSS76.2X4.8	8,41	994	–	–	–	76,2	–	–	–	–	–	–	–	–	–	–	4,78	4,42	–	–	–	–	–	–	–	–	–	–	–	–	17,2	0,645	22,8	16,9	25,4	0,645	22,8	16,9	25,4	–	–	–	1290	–	33,8	–	–	–	–	–	–	–	–	–	–	–	–	–	–	–	–	–	–	–	–
HSS	HSS3X.152	HSS3X0.152	F	HSS76.2X3.9	HSS76.2X3.9	6,89	819	–	–	–	76,2	–	–	–	–	–	–	–	–	–	–	3,86	3,58	–	–	–	–	–	–	–	–	–	–	–	–	21,3	0,541	18,8	14,2	25,7	0,541	18,8	14,2	25,7	–	–	–	1080	–	28,3	–	–	–	–	–	–	–	–	–	–	–	–	–	–	–	–	–	–	–	–
HSS	HSS3X.134	HSS3X0.134	F	HSS76.2X3.4	HSS76.2X3.4	6,11	723	–	–	–	76,2	–	–	–	–	–	–	–	–	–	–	3,40	3,15	–	–	–	–	–	–	–	–	–	–	–	–	24,2	0,483	16,9	12,7	25,9	0,483	16,9	12,7	25,9	–	–	–	966	–	25,4	–	–	–	–	–	–	–	–	–	–	–	–	–	–	–	–	–	–	–	–
HSS	HSS3X.125	HSS3X0.125	F	HSS76.2X3.2	HSS76.2X3.2	5,72	677	–	–	–	76,2	–	–	–	–	–	–	–	–	–	–	3,18	2,95	–	–	–	–	–	–	–	–	–	–	–	–	25,9	0,454	15,8	12,0	25,9	0,454	15,8	12,0	25,9	–	–	–	912	–	23,9	–	–	–	–	–	–	–	–	–	–	–	–	–	–	–	–	–	–	–	–
HSS	HSS2.875X.250	HSS2.875X0.250	F	HSS73X6.4	HSS73X6.4	10,4	1250	–	–	–	73,0	–	–	–	–	–	–	–	–	–	–	6,35	5,92	–	–	–	–	–	–	–	–	–	–	–	–	12,3	0,708	26,7	19,3	23,8	0,708	26,7	19,3	23,8	–	–	–	1420	–	38,8	–	–	–	–	–	–	–	–	–	–	–	–	–	–	–	–	–	–	–	–
HSS	HSS2.875X.203	HSS2.875X0.203	F	HSS73X5.2	HSS73X5.2	8,63	1030	–	–	–	73,0	–	–	–	–	–	–	–	–	–	–	5,16	4,80	–	–	–	–	–	–	–	–	–	–	–	–	15,2	0,604	22,5	16,6	24,2	0,604	22,5	16,6	24,2	–	–	–	1200	–	32,9	–	–	–	–	–	–	–	–	–	–	–	–	–	–	–	–	–	–	–	–
HSS	HSS2.875X.188	HSS2.875X0.188	F	HSS73X4.8	HSS73X4.8	8,04	955	–	–	–	73,0	–	–	–	–	–	–	–	–	–	–	4,78	4,42	–	–	–	–	–	–	–	–	–	–	–	–	16,5	0,562	20,8	15,4	24,3	0,562	20,8	15,4	24,3	–	–	–	1120	–	30,8	–	–	–	–	–	–	–	–	–	–	–	–	–	–	–	–	–	–	–	–
HSS	HSS2.875X.125	HSS2.875X0.125	F	HSS73X3.2	HSS73X3.2	5,47	652	–	–	–	73,0	–	–	–	–	–	–	–	–	–	–	3,18	2,95	–	–	–	–	–	–	–	–	–	–	–	–	24,8	0,399	14,5	10,9	24,8	0,399	14,5	10,9	24,8	–	–	–	799	–	21,8	–	–	–	–	–	–	–	–	–	–	–	–	–	–	–	–	–	–	–	–
HSS	HSS2.5X.250	HSS2.500X0.250	F	HSS63.5X6.4	HSS63.5X6.4	8,95	1070	–	–	–	63,5	–	–	–	–	–	–	–	–	–	–	6,35	5,92	–	–	–	–	–	–	–	–	–	–	–	–	10,7	0,450	19,7	14,1	20,5	0,450	19,7	14,1	20,5	–	–	–	895	–	28,2	–	–	–	–	–	–	–	–	–	–	–	–	–	–	–	–	–	–	–	–
HSS	HSS2.5X.188	HSS2.500X0.188	F	HSS63.5X4.8	HSS63.5X4.8	6,91	819	–	–	–	63,5	–	–	–	–	–	–	–	–	–	–	4,78	4,42	–	–	–	–	–	–	–	–	–	–	–	–	14,4	0,360	15,5	11,3	21,0	0,360	15,5	11,3	21,0	–	–	–	720	–	22,6	–	–	–	–	–	–	–	–	–	–	–	–	–	–	–	–	–	–	–	–
HSS	HSS2.5X.125	HSS2.500X0.125	F	HSS63.5X3.2	HSS63.5X3.2	4,72	561	–	–	–	63,5	–	–	–	–	–	–	–	–	–	–	3,18	2,95	–	–	–	–	–	–	–	–	–	–	–	–	21,6	0,258	10,8	8,11	21,4	0,258	10,8	8,11	21,4	–	–	–	516	–	16,2	–	–	–	–	–	–	–	–	–	–	–	–	–	–	–	–	–	–	–	–
HSS	HSS2.375X.250	HSS2.375X0.250	F	HSS60.3X6.4	HSS60.3X6.4	8,45	1010	–	–	–	60,3	–	–	–	–	–	–	–	–	–	–	6,35	5,92	–	–	–	–	–	–	–	–	–	–	–	–	10,2	0,379	17,5	12,6	19,4	0,379	17,5	12,6	19,4	–	–	–	758	–	25,1	–	–	–	–	–	–	–	–	–	–	–	–	–	–	–	–	–	–	–	–
HSS	HSS2.375X.218	HSS2.375X0.218	F	HSS60.3X5.5	HSS60.3X5.5	7,48	897	–	–	–	60,3	–	–	–	–	–	–	–	–	–	–	5,54	5,16	–	–	–	–	–	–	–	–	–	–	–	–	11,7	0,343	15,7	11,4	19,6	0,343	15,7	11,4	19,6	–	–	–	687	–	22,8	–	–	–	–	–	–	–	–	–	–	–	–	–	–	–	–	–	–	–	–
HSS	HSS2.375X.188	HSS2.375X0.188	F	HSS60.3X4.8	HSS60.3X4.8	6,54	774	–	–	–	60,3	–	–	–	–	–	–	–	–	–	–	4,78	4,42	–	–	–	–	–	–	–	–	–	–	–	–	13,6	0,305	13,8	10,1	19,8	0,305	13,8	10,1	19,8	–	–	–	612	–	20,2	–	–	–	–	–	–	–	–	–	–	–	–	–	–	–	–	–	–	–	–
HSS	HSS2.375X.154	HSS2.375X0.154	F	HSS60.3X3.9	HSS60.3X3.9	5,44	645	–	–	–	60,3	–	–	–	–	–	–	–	–	–	–	3,91	3,63	–	–	–	–	–	–	–	–	–	–	–	–	16,6	0,261	11,7	8,65	20,1	0,261	11,7	8,65	20,1	–	–	–	520	–	17,4	–	–	–	–	–	–	–	–	–	–	–	–	–	–	–	–	–	–	–	–
HSS	HSS2.375X.125	HSS2.375X0.125	F	HSS60.3X3.2	HSS60.3X3.2	4,47	531	–	–	–	60,3	–	–	–	–	–	–	–	–	–	–	3,18	2,95	–	–	–	–	–	–	–	–	–	–	–	–	20,5	0,219	9,70	7,26	20,3	0,219	9,70	7,26	20,3	–	–	–	437	–	14,5	–	–	–	–	–	–	–	–	–	–	–	–	–	–	–	–	–	–	–	–
HSS	HSS1.9X.188	HSS1.900X0.188	F	HSS48.3X4.8	HSS48.3X4.8	5,12	608	–	–	–	48,3	–	–	–	–	–	–	–	–	–	–	4,78	4,42	–	–	–	–	–	–	–	–	–	–	–	–	10,9	0,148	8,52	6,13	15,6	0,148	8,52	6,13	15,6	–	–	–	296	–	12,2	–	–	–	–	–	–	–	–	–	–	–	–	–	–	–	–	–	–	–	–
HSS	HSS1.9X.145	HSS1.900X0.145	F	HSS48.3X3.7	HSS48.3X3.7	4,05	483	–	–	–	48,3	–	–	–	–	–	–	–	–	–	–	3,68	3,43	–	–	–	–	–	–	–	–	–	–	–	–	14,1	0,122	6,90	5,06	15,9	0,122	6,90	5,06	15,9	–	–	–	244	–	10,1	–	–	–	–	–	–	–	–	–	–	–	–	–	–	–	–	–	–	–	–
HSS	HSS1.9X.120	HSS1.900X0.120	F	HSS48.3X3.0	HSS48.3X3.0	3,4	403	–	–	–	48,3	–	–	–	–	–	–	–	–	–	–	3,05	2,82	–	–	–	–	–	–	–	–	–	–	–	–	17,1	0,104	5,83	4,33	16,1	0,104	5,83	4,33	16,1	–	–	–	209	–	8,64	–	–	–	–	–	–	–	–	–	–	–	–	–	–	–	–	–	–	–	–
HSS	HSS1.66X.140	HSS1.660X0.140	F	HSS42.2X3.6	HSS42.2X3.6	3,38	403	–	–	–	42,2	–	–	–	–	–	–	–	–	–	–	3,56	3,30	–	–	–	–	–	–	–	–	–	–	–	–	12,8	0,0766	5,00	3,64	13,8	0,0766	5,00	3,64	13,8	–	–	–	153	–	7,28	–	–	–	–	–	–	–	–	–	–	–	–	–	–	–	–	–	–	–	–
PIPE	Pipe12STD	Pipe12STD	F	Pipe305STD	Pipe305STD	73,8	8840	–	–	–	325	–	–	–	305	–	–	–	–	–	–	9,53	8,86	–	–	–	–	–	–	–	–	–	–	–	–	36,5	109	880	672	112	109	880	672	112	–	–	–	218000	–	–	–	–	–	–	–	–	–	–	–	–	–	–	–	–	–	–	–	–	–	–
PIPE	Pipe10SCH40	Pipe10STD	F	Pipe254STD	Pipe254STD	60,2	7420	–	–	–	274	–	–	–	254	–	–	–	–	–	–	9,27	8,64	–	–	–	–	–	–	–	–	–	–	–	–	31,6	62,9	605	460	93,5	62,9	605	460	93,5	–	–	–	126000	–	–	–	–	–	–	–	–	–	–	–	–	–	–	–	–	–	–	–	–	–	–
PIPE	Pipe8SCH40	Pipe8STD	F	Pipe203STD	Pipe203STD	42,5	5060	–	–	–	219	–	–	–	203	–	–	–	–	–	–	8,18	7,62	–	–	–	–	–	–	–	–	–	–	–	–	28,8	28,3	341	259	74,9	28,3	341	259	74,9	–	–	–	56600	–	–	–	–	–	–	–	–	–	–	–	–	–	–	–	–	–	–	–	–	–	–
PIPE	Pipe6SCH40	Pipe6STD	F	Pipe152STD	Pipe152STD	28,3	3350	–	–	–	168	–	–	–	154	–	–	–	–	–	–	7,11	6,63	–	–	–	–	–	–	–	–	–	–	–	–	25,4	11,0	174	131	57,2	11,0	174	131	57,2	–	–	–	22000	–	–	–	–	–	–	–	–	–	–	–	–	–	–	–	–	–	–	–	–	–	–
PIPE	Pipe5SCH40	Pipe5STD	F	Pipe127STD	Pipe127STD	21,7	2590	–	–	–	141	–	–	–	128	–	–	–	–	–	–	6,55	6,12	–	–	–	–	–	–	–	–	–	–	–	–	23,1	5,95	112	84,2	47,8	5,95	112	84,2	47,8	–	–	–	11900	–	–	–	–	–	–	–	–	–	–	–	–	–	–	–	–	–	–	–	–	–	–
PIPE	Pipe4SCH40	Pipe4STD	F	Pipe102STD	Pipe102STD	16,1	1910	–	–	–	114	–	–	–	102	–	–	–	–	–	–	6,02	5,61	–	–	–	–	–	–	–	–	–	–	–	–	20,4	2,84	66,4	49,7	38,4	2,84	66,4	49,7	38,4	–	–	–	5660	–	–	–	–	–	–	–	–	–	–	–	–	–	–	–	–	–	–	–	–	–	–
PIPE	Pipe3-1/2SCH40	Pipe3-1/2STD	F	Pipe89STD	Pipe89STD	13,6	1610	–	–	–	102	–	–	–	90,2	–	–	–	–	–	–	5,74	5,36	–	–	–	–	–	–	–	–	–	–	–	–	19,0	1,88	49,7	37,0	34,0	1,88	49,7	37,0	34,0	–	–	–	3760	–	–	–	–	–	–	–	–	–	–	–	–	–	–	–	–	–	–	–	–	–	–
PIPE	Pipe3SCH40	Pipe3STD	F	Pipe76STD	Pipe76STD	11,3	1340	–	–	–	88,9	–	–	–	78,0	–	–	–	–	–	–	5,49	5,11	–	–	–	–	–	–	–	–	–	–	–	–	17,4	1,19	35,9	26,7	29,7	1,19	35,9	26,7	29,7	–	–	–	2370	–	–	–	–	–	–	–	–	–	–	–	–	–	–	–	–	–	–	–	–	–	–
PIPE	Pipe2-1/2SCH40	Pipe2-1/2STD	F	Pipe64STD	Pipe64STD	8,62	1040	–	–	–	73,2	–	–	–	62,7	–	–	–	–	–	–	5,16	4,80	–	–	–	–	–	–	–	–	–	–	–	–	15,2	0,604	22,5	16,6	24,2	0,604	22,5	16,6	24,2	–	–	–	1200	–	–	–	–	–	–	–	–	–	–	–	–	–	–	–	–	–	–	–	–	–	–
PIPE	Pipe2SCH40	Pipe2STD	F	Pipe51STD	Pipe51STD	5,44	658	–	–	–	60,5	–	–	–	52,5	–	–	–	–	–	–	3,91	3,63	–	–	–	–	–	–	–	–	–	–	–	–	16,6	0,261	11,7	8,65	20,1	0,261	11,7	8,65	20,1	–	–	–	520	–	–	–	–	–	–	–	–	–	–	–	–	–	–	–	–	–	–	–	–	–	–
PIPE	Pipe1-1/2SCH40	Pipe1-1/2STD	F	Pipe38STD	Pipe38STD	4,04	483	–	–	–	48,3	–	–	–	40,9	–	–	–	–	–	–	3,68	3,43	–	–	–	–	–	–	–	–	–	–	–	–	14,1	0,122	6,90	5,06	15,9	0,122	6,90	5,06	15,9	–	–	–	244	–	–	–	–	–	–	–	–	–	–	–	–	–	–	–	–	–	–	–	–	–	–
PIPE	Pipe1-1/4SCH40	Pipe1-1/4STD	F	Pipe32STD	Pipe32STD	3,38	403	–	–	–	42,2	–	–	–	35,1	–	–	–	–	–	–	3,56	3,30	–	–	–	–	–	–	–	–	–	–	–	–	12,8	0,0766	5,00	3,64	13,8	0,0766	5,00	3,64	13,8	–	–	–	153	–	–	–	–	–	–	–	–	–	–	–	–	–	–	–	–	–	–	–	–	–	–
PIPE	Pipe1SCH40	Pipe1STD	F	Pipe25STD	Pipe25STD	2,50	303	–	–	–	33,4	–	–	–	26,7	–	–	–	–	–	–	3,38	3,15	–	–	–	–	–	–	–	–	–	–	–	–	10,6	0,0345	2,90	2,06	10,7	0,0345	2,90	2,06	10,7	–	–	–	69,1	–	–	–	–	–	–	–	–	–	–	–	–	–	–	–	–	–	–	–	–	–	–
PIPE	Pipe3/4SCH40	Pipe3/4STD	F	Pipe19STD	Pipe19STD	1,68	201	–	–	–	26,7	–	–	–	20,9	–	–	–	–	–	–	2,87	2,67	–	–	–	–	–	–	–	–	–	–	–	–	10,0	0,0146	1,54	1,10	8,53	0,0146	1,54	1,10	8,53	–	–	–	29,1	–	–	–	–	–	–	–	–	–	–	–	–	–	–	–	–	–	–	–	–	–	–
PIPE	Pipe1/2SCH40	Pipe1/2STD	F	Pipe13STD	Pipe13STD	1,26	151	–	–	–	21,3	–	–	–	15,8	–	–	–	–	–	–	2,77	2,57	–	–	–	–	–	–	–	–	–	–	–	–	8,32	0,00666	0,909	0,636	6,71	0,00667	0,909	0,636	6,71	–	–	–	13,3	–	–	–	–	–	–	–	–	–	–	–	–	–	–	–	–	–	–	–	–	–	–
PIPE	Pipe12XS	Pipe12XS	F	Pipe305XS	Pipe305XS	97,4	11300	–	–	–	325	–	–	–	300	–	–	–	–	–	–	12,7	11,8	–	–	–	–	–	–	–	–	–	–	–	–	27,4	141	1150	872	110	141	1150	872	110	–	–	–	282000	–	–	–	–	–	–	–	–	–	–	–	–	–	–	–	–	–	–	–	–	–	–
PIPE	Pipe10SCH80	Pipe10XS	F	Pipe254XS	Pipe254XS	81,5	9740	–	–	–	274	–	–	–	248	–	–	–	–	–	–	12,7	11,8	–	–	–	–	–	–	–	–	–	–	–	–	23,1	82,8	806	606	92,5	82,8	806	606	92,5	–	–	–	166000	–	–	–	–	–	–	–	–	–	–	–	–	–	–	–	–	–	–	–	–	–	–
PIPE	Pipe8SCH80	Pipe8XS	F	Pipe203XS	Pipe203XS	64,5	7680	–	–	–	219	–	–	–	194	–	–	–	–	–	–	12,7	11,8	–	–	–	–	–	–	–	–	–	–	–	–	18,5	41,6	508	379	73,4	41,6	508	379	73,4	–	–	–	82800	–	–	–	–	–	–	–	–	–	–	–	–	–	–	–	–	–	–	–	–	–	–
PIPE	Pipe6SCH80	Pipe6XS	F	Pipe152XS	Pipe152XS	42,5	5050	–	–	–	168	–	–	–	146	–	–	–	–	–	–	11,0	10,2	–	–	–	–	–	–	–	–	–	–	–	–	16,4	15,9	256	190	55,9	15,9	256	190	55,9	–	–	–	31900	–	–	–	–	–	–	–	–	–	–	–	–	–	–	–	–	–	–	–	–	–	–
PIPE	Pipe5SCH80	Pipe5XS	F	Pipe127XS	Pipe127XS	30,9	3700	–	–	–	141	–	–	–	122	–	–	–	–	–	–	9,53	8,86	–	–	–	–	–	–	–	–	–	–	–	–	15,9	8,12	156	115	47,0	8,12	156	115	47,0	–	–	–	16200	–	–	–	–	–	–	–	–	–	–	–	–	–	–	–	–	–	–	–	–	–	–
PIPE	Pipe4SCH80	Pipe4XS	F	Pipe102XS	Pipe102XS	22,3	2670	–	–	–	114	–	–	–	97,3	–	–	–	–	–	–	8,56	8,00	–	–	–	–	–	–	–	–	–	–	–	–	14,3	3,80	90,6	66,4	37,6	3,80	90,6	66,4	37,6	–	–	–	7580	–	–	–	–	–	–	–	–	–	–	–	–	–	–	–	–	–	–	–	–	–	–
PIPE	Pipe3-1/2SCH80	Pipe3-1/2XS	F	Pipe89XS	Pipe89XS	18,6	2210	–	–	–	102	–	–	–	85,4	–	–	–	–	–	–	8,08	7,52	–	–	–	–	–	–	–	–	–	–	–	–	13,5	2,47	66,7	48,7	33,3	2,47	66,7	48,7	33,3	–	–	–	4950	–	–	–	–	–	–	–	–	–	–	–	–	–	–	–	–	–	–	–	–	–	–
PIPE	Pipe3SCH80	Pipe3XS	F	Pipe76XS	Pipe76XS	15,3	1830	–	–	–	88,9	–	–	–	73,7	–	–	–	–	–	–	7,62	7,11	–	–	–	–	–	–	–	–	–	–	–	–	12,5	1,54	47,7	34,6	29,0	1,54	47,7	34,6	29,0	–	–	–	3080	–	–	–	–	–	–	–	–	–	–	–	–	–	–	–	–	–	–	–	–	–	–
PIPE	Pipe2-1/2SCH80	Pipe2-1/2XS	F	Pipe64XS	Pipe64XS	11,4	1350	–	–	–	73,2	–	–	–	59,0	–	–	–	–	–	–	7,01	6,53	–	–	–	–	–	–	–	–	–	–	–	–	11,2	0,762	29,0	20,8	23,6	0,762	29,0	20,8	23,6	–	–	–	1520	–	–	–	–	–	–	–	–	–	–	–	–	–	–	–	–	–	–	–	–	–	–
PIPE	Pipe2SCH80	Pipe2XS	F	Pipe51XS	Pipe51XS	7,48	903	–	–	–	60,5	–	–	–	49,3	–	–	–	–	–	–	5,54	5,18	–	–	–	–	–	–	–	–	–	–	–	–	11,7	0,344	15,8	11,4	19,6	0,344	15,8	11,4	19,6	–	–	–	687	–	–	–	–	–	–	–	–	–	–	–	–	–	–	–	–	–	–	–	–	–	–
PIPE	Pipe1-1/2SCH80	Pipe1-1/2XS	F	Pipe38XS	Pipe38XS	5,40	645	–	–	–	48,3	–	–	–	38,1	–	–	–	–	–	–	5,08	4,72	–	–	–	–	–	–	–	–	–	–	–	–	10,2	0,155	9,00	6,42	15,5	0,155	9,00	6,42	15,5	–	–	–	310	–	–	–	–	–	–	–	–	–	–	–	–	–	–	–	–	–	–	–	–	–	–
PIPE	Pipe1-1/4SCH80	Pipe1-1/4XS	F	Pipe32XS	Pipe32XS	4,46	540	–	–	–	42,2	–	–	–	32,5	–	–	–	–	–	–	4,85	4,52	–	–	–	–	–	–	–	–	–	–	–	–	9,33	0,0961	6,44	4,56	13,4	0,0961	6,44	4,56	13,4	–	–	–	192	–	–	–	–	–	–	–	–	–	–	–	–	–	–	–	–	–	–	–	–	–	–
PIPE	Pipe1SCH80	Pipe1XS	F	Pipe25XS	Pipe25XS	3,23	388	–	–	–	33,5	–	–	–	24,3	–	–	–	–	–	–	4,55	4,22	–	–	–	–	–	–	–	–	–	–	–	–	7,92	0,0420	3,62	2,52	10,4	0,0420	3,62	2,52	10,4	–	–	–	84,1	–	–	–	–	–	–	–	–	–	–	–	–	–	–	–	–	–	–	–	–	–	–
PIPE	Pipe3/4SCH80	Pipe3/4XS	F	Pipe19XS	Pipe19XS	2,20	263	–	–	–	26,7	–	–	–	18,8	–	–	–	–	–	–	3,91	3,63	–	–	–	–	–	–	–	–	–	–	–	–	7,34	0,0179	1,95	1,34	8,26	0,0179	1,95	1,34	8,26	–	–	–	35,8	–	–	–	–	–	–	–	–	–	–	–	–	–	–	–	–	–	–	–	–	–	–
PIPE	Pipe1/2SCH80	Pipe1/2XS	F	Pipe13XS	Pipe13XS	1,62	195	–	–	–	21,3	–	–	–	13,9	–	–	–	–	–	–	3,73	3,48	–	–	–	–	–	–	–	–	–	–	–	–	6,13	0,00791	1,12	0,757	6,43	0,00791	1,12	0,757	6,43	–	–	–	15,8	–	–	–	–	–	–	–	–	–	–	–	–	–	–	–	–	–	–	–	–	–	–
PIPE	Pipe8XXS	Pipe8XXS	F	Pipe203XXS	Pipe203XXS	108	12900	–	–	–	219	–	–	–	175	–	–	–	–	–	–	22,2	20,7	–	–	–	–	–	–	–	–	–	–	–	–	10,6	64,1	818	587	70,6	64,1	818	587	70,6	–	–	–	128000	–	–	–	–	–	–	–	–	–	–	–	–	–	–	–	–	–	–	–	–	–	–
PIPE	Pipe6XXS	Pipe6XXS	F	Pipe152XXS	Pipe152XXS	79,1	9480	–	–	–	168	–	–	–	124	–	–	–	–	–	–	21,9	20,4	–	–	–	–	–	–	–	–	–	–	–	–	8,23	26,4	449	315	52,8	26,4	449	315	52,8	–	–	–	52900	–	–	–	–	–	–	–	–	–	–	–	–	–	–	–	–	–	–	–	–	–	–
PIPE	Pipe5XXS	Pipe5XXS	F	Pipe127XXS	Pipe127XXS	57,4	6900	–	–	–	141	–	–	–	103	–	–	–	–	–	–	19,1	17,8	–	–	–	–	–	–	–	–	–	–	–	–	7,96	13,4	274	190	44,2	13,4	274	190	44,2	–	–	–	26800	–	–	–	–	–	–	–	–	–	–	–	–	–	–	–	–	–	–	–	–	–	–
PIPE	Pipe4XXS	Pipe4XXS	F	Pipe102XXS	Pipe102XXS	41,0	4940	–	–	–	114	–	–	–	80,1	–	–	–	–	–	–	17,1	16,0	–	–	–	–	–	–	–	–	–	–	–	–	7,17	6,12	156	107	35,3	6,12	156	107	35,3	–	–	–	12200	–	–	–	–	–	–	–	–	–	–	–	–	–	–	–	–	–	–	–	–	–	–
PIPE	Pipe3XXS	Pipe3XXS	F	Pipe76XXS	Pipe76XXS	27,7	3340	–	–	–	88,9	–	–	–	58,4	–	–	–	–	–	–	15,2	14,2	–	–	–	–	–	–	–	–	–	–	–	–	6,26	2,41	80,1	54,2	26,9	2,41	80,1	54,2	26,9	–	–	–	4830	–	–	–	–	–	–	–	–	–	–	–	–	–	–	–	–	–	–	–	–	–	–
PIPE	Pipe2-1/2XXS	Pipe2-1/2XXS	F	Pipe64XXS	Pipe64XXS	20,4	2470	–	–	–	73,2	–	–	–	45,0	–	–	–	–	–	–	14,0	13,1	–	–	–	–	–	–	–	–	–	–	–	–	5,59	1,16	47,7	31,8	21,7	1,16	47,7	31,8	21,7	–	–	–	2310	–	–	–	–	–	–	–	–	–	–	–	–	–	–	–	–	–	–	–	–	–	–
PIPE	Pipe2XXS	Pipe2XXS	F	Pipe51XXS	Pipe51XXS	13,4	1620	–	–	–	60,5	–	–	–	38,2	–	–	–	–	–	–	11,1	10,3	–	–	–	–	–	–	–	–	–	–	–	–	5,85	0,529	26,2	17,5	18,1	0,529	26,2	17,5	18,1	–	–	–	1060	–	–	–	–	–	–	–	–	–	–	–	–	–	–	–	–	–	–	–	–	–	–

## Pipe
Type	EDI_Std_Nomenclature	AISC_Manual_Label	T_F	EDI_Std_Nomenclature	AISC_Manual_Label	W	A	d	ddet	Ht	OD	bf	bfdet	b	ID	tw	twdet	twdet/2	tf	tfdet	t	tnom	tdes	kdes	kdet	k1	x	y	eo	xp	yp	bf/2tf	b/t	h/tw	Ht/t	D/t	Ix / 106	Zx / 103	Sx / 103	rx	Iy / 106	Zy / 103	Sy / 103	ry	Iz / 106	rz	Sz / 103	J / 103	Cw / 109	C / 103	Wno	Sw1 / 106	Sw2 / 106	Sw3 / 106	Qf / 103	Qw / 103	ro	H	tan(α)	Qs	Iw / 106	SwA / 103	SwB / 103	SwC / 103	SzA / 103	SzB / 103	SzC / 103	rts	ho	PA	PB
PIPE	Pipe12STD	Pipe12STD	F	Pipe305STD	Pipe305STD	73,8	8840	–	–	–	325	–	–	–	305	–	–	–	–	–	–	9,53	8,86	–	–	–	–	–	–	–	–	–	–	–	–	36,5	109	880	672	112	109	880	672	112	–	–	–	218000	–	–	–	–	–	–	–	–	–	–	–	–	–	–	–	–	–	–	–	–	–	–
PIPE	Pipe10SCH40	Pipe10STD	F	Pipe254STD	Pipe254STD	60,2	7420	–	–	–	274	–	–	–	254	–	–	–	–	–	–	9,27	8,64	–	–	–	–	–	–	–	–	–	–	–	–	31,6	62,9	605	460	93,5	62,9	605	460	93,5	–	–	–	126000	–	–	–	–	–	–	–	–	–	–	–	–	–	–	–	–	–	–	–	–	–	–
PIPE	Pipe8SCH40	Pipe8STD	F	Pipe203STD	Pipe203STD	42,5	5060	–	–	–	219	–	–	–	203	–	–	–	–	–	–	8,18	7,62	–	–	–	–	–	–	–	–	–	–	–	–	28,8	28,3	341	259	74,9	28,3	341	259	74,9	–	–	–	56600	–	–	–	–	–	–	–	–	–	–	–	–	–	–	–	–	–	–	–	–	–	–
PIPE	Pipe6SCH40	Pipe6STD	F	Pipe152STD	Pipe152STD	28,3	3350	–	–	–	168	–	–	–	154	–	–	–	–	–	–	7,11	6,63	–	–	–	–	–	–	–	–	–	–	–	–	25,4	11,0	174	131	57,2	11,0	174	131	57,2	–	–	–	22000	–	–	–	–	–	–	–	–	–	–	–	–	–	–	–	–	–	–	–	–	–	–
PIPE	Pipe5SCH40	Pipe5STD	F	Pipe127STD	Pipe127STD	21,7	2590	–	–	–	141	–	–	–	128	–	–	–	–	–	–	6,55	6,12	–	–	–	–	–	–	–	–	–	–	–	–	23,1	5,95	112	84,2	47,8	5,95	112	84,2	47,8	–	–	–	11900	–	–	–	–	–	–	–	–	–	–	–	–	–	–	–	–	–	–	–	–	–	–
PIPE	Pipe4SCH40	Pipe4STD	F	Pipe102STD	Pipe102STD	16,1	1910	–	–	–	114	–	–	–	102	–	–	–	–	–	–	6,02	5,61	–	–	–	–	–	–	–	–	–	–	–	–	20,4	2,84	66,4	49,7	38,4	2,84	66,4	49,7	38,4	–	–	–	5660	–	–	–	–	–	–	–	–	–	–	–	–	–	–	–	–	–	–	–	–	–	–
PIPE	Pipe3-1/2SCH40	Pipe3-1/2STD	F	Pipe89STD	Pipe89STD	13,6	1610	–	–	–	102	–	–	–	90,2	–	–	–	–	–	–	5,74	5,36	–	–	–	–	–	–	–	–	–	–	–	–	19,0	1,88	49,7	37,0	34,0	1,88	49,7	37,0	34,0	–	–	–	3760	–	–	–	–	–	–	–	–	–	–	–	–	–	–	–	–	–	–	–	–	–	–
PIPE	Pipe3SCH40	Pipe3STD	F	Pipe76STD	Pipe76STD	11,3	1340	–	–	–	88,9	–	–	–	78,0	–	–	–	–	–	–	5,49	5,11	–	–	–	–	–	–	–	–	–	–	–	–	17,4	1,19	35,9	26,7	29,7	1,19	35,9	26,7	29,7	–	–	–	2370	–	–	–	–	–	–	–	–	–	–	–	–	–	–	–	–	–	–	–	–	–	–
PIPE	Pipe2-1/2SCH40	Pipe2-1/2STD	F	Pipe64STD	Pipe64STD	8,62	1040	–	–	–	73,2	–	–	–	62,7	–	–	–	–	–	–	5,16	4,80	–	–	–	–	–	–	–	–	–	–	–	–	15,2	0,604	22,5	16,6	24,2	0,604	22,5	16,6	24,2	–	–	–	1200	–	–	–	–	–	–	–	–	–	–	–	–	–	–	–	–	–	–	–	–	–	–
PIPE	Pipe2SCH40	Pipe2STD	F	Pipe51STD	Pipe51STD	5,44	658	–	–	–	60,5	–	–	–	52,5	–	–	–	–	–	–	3,91	3,63	–	–	–	–	–	–	–	–	–	–	–	–	16,6	0,261	11,7	8,65	20,1	0,261	11,7	8,65	20,1	–	–	–	520	–	–	–	–	–	–	–	–	–	–	–	–	–	–	–	–	–	–	–	–	–	–
PIPE	Pipe1-1/2SCH40	Pipe1-1/2STD	F	Pipe38STD	Pipe38STD	4,04	483	–	–	–	48,3	–	–	–	40,9	–	–	–	–	–	–	3,68	3,43	–	–	–	–	–	–	–	–	–	–	–	–	14,1	0,122	6,90	5,06	15,9	0,122	6,90	5,06	15,9	–	–	–	244	–	–	–	–	–	–	–	–	–	–	–	–	–	–	–	–	–	–	–	–	–	–
PIPE	Pipe1-1/4SCH40	Pipe1-1/4STD	F	Pipe32STD	Pipe32STD	3,38	403	–	–	–	42,2	–	–	–	35,1	–	–	–	–	–	–	3,56	3,30	–	–	–	–	–	–	–	–	–	–	–	–	12,8	0,0766	5,00	3,64	13,8	0,0766	5,00	3,64	13,8	–	–	–	153	–	–	–	–	–	–	–	–	–	–	–	–	–	–	–	–	–	–	–	–	–	–
PIPE	Pipe1SCH40	Pipe1STD	F	Pipe25STD	Pipe25STD	2,50	303	–	–	–	33,4	–	–	–	26,7	–	–	–	–	–	–	3,38	3,15	–	–	–	–	–	–	–	–	–	–	–	–	10,6	0,0345	2,90	2,06	10,7	0,0345	2,90	2,06	10,7	–	–	–	69,1	–	–	–	–	–	–	–	–	–	–	–	–	–	–	–	–	–	–	–	–	–	–
PIPE	Pipe3/4SCH40	Pipe3/4STD	F	Pipe19STD	Pipe19STD	1,68	201	–	–	–	26,7	–	–	–	20,9	–	–	–	–	–	–	2,87	2,67	–	–	–	–	–	–	–	–	–	–	–	–	10,0	0,0146	1,54	1,10	8,53	0,0146	1,54	1,10	8,53	–	–	–	29,1	–	–	–	–	–	–	–	–	–	–	–	–	–	–	–	–	–	–	–	–	–	–
PIPE	Pipe1/2SCH40	Pipe1/2STD	F	Pipe13STD	Pipe13STD	1,26	151	–	–	–	21,3	–	–	–	15,8	–	–	–	–	–	–	2,77	2,57	–	–	–	–	–	–	–	–	–	–	–	–	8,32	0,00666	0,909	0,636	6,71	0,00667	0,909	0,636	6,71	–	–	–	13,3	–	–	–	–	–	–	–	–	–	–	–	–	–	–	–	–	–	–	–	–	–	–
PIPE	Pipe12XS	Pipe12XS	F	Pipe305XS	Pipe305XS	97,4	11300	–	–	–	325	–	–	–	300	–	–	–	–	–	–	12,7	11,8	–	–	–	–	–	–	–	–	–	–	–	–	27,4	141	1150	872	110	141	1150	872	110	–	–	–	282000	–	–	–	–	–	–	–	–	–	–	–	–	–	–	–	–	–	–	–	–	–	–
PIPE	Pipe10SCH80	Pipe10XS	F	Pipe254XS	Pipe254XS	81,5	9740	–	–	–	274	–	–	–	248	–	–	–	–	–	–	12,7	11,8	–	–	–	–	–	–	–	–	–	–	–	–	23,1	82,8	806	606	92,5	82,8	806	606	92,5	–	–	–	166000	–	–	–	–	–	–	–	–	–	–	–	–	–	–	–	–	–	–	–	–	–	–
PIPE	Pipe8SCH80	Pipe8XS	F	Pipe203XS	Pipe203XS	64,5	7680	–	–	–	219	–	–	–	194	–	–	–	–	–	–	12,7	11,8	–	–	–	–	–	–	–	–	–	–	–	–	18,5	41,6	508	379	73,4	41,6	508	379	73,4	–	–	–	82800	–	–	–	–	–	–	–	–	–	–	–	–	–	–	–	–	–	–	–	–	–	–
PIPE	Pipe6SCH80	Pipe6XS	F	Pipe152XS	Pipe152XS	42,5	5050	–	–	–	168	–	–	–	146	–	–	–	–	–	–	11,0	10,2	–	–	–	–	–	–	–	–	–	–	–	–	16,4	15,9	256	190	55,9	15,9	256	190	55,9	–	–	–	31900	–	–	–	–	–	–	–	–	–	–	–	–	–	–	–	–	–	–	–	–	–	–
PIPE	Pipe5SCH80	Pipe5XS	F	Pipe127XS	Pipe127XS	30,9	3700	–	–	–	141	–	–	–	122	–	–	–	–	–	–	9,53	8,86	–	–	–	–	–	–	–	–	–	–	–	–	15,9	8,12	156	115	47,0	8,12	156	115	47,0	–	–	–	16200	–	–	–	–	–	–	–	–	–	–	–	–	–	–	–	–	–	–	–	–	–	–
PIPE	Pipe4SCH80	Pipe4XS	F	Pipe102XS	Pipe102XS	22,3	2670	–	–	–	114	–	–	–	97,3	–	–	–	–	–	–	8,56	8,00	–	–	–	–	–	–	–	–	–	–	–	–	14,3	3,80	90,6	66,4	37,6	3,80	90,6	66,4	37,6	–	–	–	7580	–	–	–	–	–	–	–	–	–	–	–	–	–	–	–	–	–	–	–	–	–	–
PIPE	Pipe3-1/2SCH80	Pipe3-1/2XS	F	Pipe89XS	Pipe89XS	18,6	2210	–	–	–	102	–	–	–	85,4	–	–	–	–	–	–	8,08	7,52	–	–	–	–	–	–	–	–	–	–	–	–	13,5	2,47	66,7	48,7	33,3	2,47	66,7	48,7	33,3	–	–	–	4950	–	–	–	–	–	–	–	–	–	–	–	–	–	–	–	–	–	–	–	–	–	–
PIPE	Pipe3SCH80	Pipe3XS	F	Pipe76XS	Pipe76XS	15,3	1830	–	–	–	88,9	–	–	–	73,7	–	–	–	–	–	–	7,62	7,11	–	–	–	–	–	–	–	–	–	–	–	–	12,5	1,54	47,7	34,6	29,0	1,54	47,7	34,6	29,0	–	–	–	3080	–	–	–	–	–	–	–	–	–	–	–	–	–	–	–	–	–	–	–	–	–	–
PIPE	Pipe2-1/2SCH80	Pipe2-1/2XS	F	Pipe64XS	Pipe64XS	11,4	1350	–	–	–	73,2	–	–	–	59,0	–	–	–	–	–	–	7,01	6,53	–	–	–	–	–	–	–	–	–	–	–	–	11,2	0,762	29,0	20,8	23,6	0,762	29,0	20,8	23,6	–	–	–	1520	–	–	–	–	–	–	–	–	–	–	–	–	–	–	–	–	–	–	–	–	–	–
PIPE	Pipe2SCH80	Pipe2XS	F	Pipe51XS	Pipe51XS	7,48	903	–	–	–	60,5	–	–	–	49,3	–	–	–	–	–	–	5,54	5,18	–	–	–	–	–	–	–	–	–	–	–	–	11,7	0,344	15,8	11,4	19,6	0,344	15,8	11,4	19,6	–	–	–	687	–	–	–	–	–	–	–	–	–	–	–	–	–	–	–	–	–	–	–	–	–	–
PIPE	Pipe1-1/2SCH80	Pipe1-1/2XS	F	Pipe38XS	Pipe38XS	5,40	645	–	–	–	48,3	–	–	–	38,1	–	–	–	–	–	–	5,08	4,72	–	–	–	–	–	–	–	–	–	–	–	–	10,2	0,155	9,00	6,42	15,5	0,155	9,00	6,42	15,5	–	–	–	310	–	–	–	–	–	–	–	–	–	–	–	–	–	–	–	–	–	–	–	–	–	–
PIPE	Pipe1-1/4SCH80	Pipe1-1/4XS	F	Pipe32XS	Pipe32XS	4,46	540	–	–	–	42,2	–	–	–	32,5	–	–	–	–	–	–	4,85	4,52	–	–	–	–	–	–	–	–	–	–	–	–	9,33	0,0961	6,44	4,56	13,4	0,0961	6,44	4,56	13,4	–	–	–	192	–	–	–	–	–	–	–	–	–	–	–	–	–	–	–	–	–	–	–	–	–	–
PIPE	Pipe1SCH80	Pipe1XS	F	Pipe25XS	Pipe25XS	3,23	388	–	–	–	33,5	–	–	–	24,3	–	–	–	–	–	–	4,55	4,22	–	–	–	–	–	–	–	–	–	–	–	–	7,92	0,0420	3,62	2,52	10,4	0,0420	3,62	2,52	10,4	–	–	–	84,1	–	–	–	–	–	–	–	–	–	–	–	–	–	–	–	–	–	–	–	–	–	–
PIPE	Pipe3/4SCH80	Pipe3/4XS	F	Pipe19XS	Pipe19XS	2,20	263	–	–	–	26,7	–	–	–	18,8	–	–	–	–	–	–	3,91	3,63	–	–	–	–	–	–	–	–	–	–	–	–	7,34	0,0179	1,95	1,34	8,26	0,0179	1,95	1,34	8,26	–	–	–	35,8	–	–	–	–	–	–	–	–	–	–	–	–	–	–	–	–	–	–	–	–	–	–
PIPE	Pipe1/2SCH80	Pipe1/2XS	F	Pipe13XS	Pipe13XS	1,62	195	–	–	–	21,3	–	–	–	13,9	–	–	–	–	–	–	3,73	3,48	–	–	–	–	–	–	–	–	–	–	–	–	6,13	0,00791	1,12	0,757	6,43	0,00791	1,12	0,757	6,43	–	–	–	15,8	–	–	–	–	–	–	–	–	–	–	–	–	–	–	–	–	–	–	–	–	–	–
PIPE	Pipe8XXS	Pipe8XXS	F	Pipe203XXS	Pipe203XXS	108	12900	–	–	–	219	–	–	–	175	–	–	–	–	–	–	22,2	20,7	–	–	–	–	–	–	–	–	–	–	–	–	10,6	64,1	818	587	70,6	64,1	818	587	70,6	–	–	–	128000	–	–	–	–	–	–	–	–	–	–	–	–	–	–	–	–	–	–	–	–	–	–
PIPE	Pipe6XXS	Pipe6XXS	F	Pipe152XXS	Pipe152XXS	79,1	9480	–	–	–	168	–	–	–	124	–	–	–	–	–	–	21,9	20,4	–	–	–	–	–	–	–	–	–	–	–	–	8,23	26,4	449	315	52,8	26,4	449	315	52,8	–	–	–	52900	–	–	–	–	–	–	–	–	–	–	–	–	–	–	–	–	–	–	–	–	–	–
PIPE	Pipe5XXS	Pipe5XXS	F	Pipe127XXS	Pipe127XXS	57,4	6900	–	–	–	141	–	–	–	103	–	–	–	–	–	–	19,1	17,8	–	–	–	–	–	–	–	–	–	–	–	–	7,96	13,4	274	190	44,2	13,4	274	190	44,2	–	–	–	26800	–	–	–	–	–	–	–	–	–	–	–	–	–	–	–	–	–	–	–	–	–	–
PIPE	Pipe4XXS	Pipe4XXS	F	Pipe102XXS	Pipe102XXS	41,0	4940	–	–	–	114	–	–	–	80,1	–	–	–	–	–	–	17,1	16,0	–	–	–	–	–	–	–	–	–	–	–	–	7,17	6,12	156	107	35,3	6,12	156	107	35,3	–	–	–	12200	–	–	–	–	–	–	–	–	–	–	–	–	–	–	–	–	–	–	–	–	–	–
PIPE	Pipe3XXS	Pipe3XXS	F	Pipe76XXS	Pipe76XXS	27,7	3340	–	–	–	88,9	–	–	–	58,4	–	–	–	–	–	–	15,2	14,2	–	–	–	–	–	–	–	–	–	–	–	–	6,26	2,41	80,1	54,2	26,9	2,41	80,1	54,2	26,9	–	–	–	4830	–	–	–	–	–	–	–	–	–	–	–	–	–	–	–	–	–	–	–	–	–	–
PIPE	Pipe2-1/2XXS	Pipe2-1/2XXS	F	Pipe64XXS	Pipe64XXS	20,4	2470	–	–	–	73,2	–	–	–	45,0	–	–	–	–	–	–	14,0	13,1	–	–	–	–	–	–	–	–	–	–	–	–	5,59	1,16	47,7	31,8	21,7	1,16	47,7	31,8	21,7	–	–	–	2310	–	–	–	–	–	–	–	–	–	–	–	–	–	–	–	–	–	–	–	–	–	–
PIPE	Pipe2XXS	Pipe2XXS	F	Pipe51XXS	Pipe51XXS	13,4	1620	–	–	–	60,5	–	–	–	38,2	–	–	–	–	–	–	11,1	10,3	–	–	–	–	–	–	–	–	–	–	–	–	5,85	0,529	26,2	17,5	18,1	0,529	26,2	17,5	18,1	–	–	–	1060	–	–	–	–	–	–	–	–	–	–	–	–	–	–	–	–	–	–	–	–	–	–