## Hoja1
Denominación	G	d	A
	kg/m	mm	cm2
R10	0,617	10	0,785
R12	0,888	12	1,13
R14	1,21	14	1,54
R16	1,58	16	2,01
R18	2	18	2,54
R20	2,47	20	3,14
R22	2,98	22	3,8
R22.25	3,05	22,25	3,89
R23.6	3,43	23,6	4,37
R24	3,55	24	4,52
R24.5	3,7	24,5	4,71
R25	3,85	25	4,91
R26	4,17	26	5,31
R26.7	4,4	26,7	5,6
R27	4,49	27	5,73
R28	4,83	28	6,16
R29	5,19	29	6,61
R29.5	5,37	29,5	6,83
R29.7	5,44	29,7	6,93
R30	5,55	30	7,07
R31	5,92	31	7,55
R32	6,31	32	8,04
R34	7,13	34	9,08
R34.4	7,3	34,4	9,29
R35	7,55	35	9,62
R35.7	7,86	35,7	10
R36	7,99	36	10,2
R37	8,44	37	10,8
R38	8,9	38	11,3
R39	9,38	39	11,9
R39.2	9,47	39,2	12,1
R40	9,86	40	12,6
R42	10,9	42	13,9
R44	11,9	44	15,2
R45	12,5	45	15,9
R46	13	46	16,6
R47	13,6	47	17,3
R48	14,2	48	18,1
R49.2	14,9	49,2	19
R50	15,4	50	19,6
R51	16	51	20,4
R52	16,7	52	21,2
R53	17,3	53	22,1
R54	18	54	22,9
R55	18,7	55	23,8
R55.8	19,2	55,8	24,5
R56	19,3	56	24,6
R57	20	57	25,5
R58	20,7	58	26,4
R59	21,5	59	27,3
R60	22,2	60	28,3
R62	23,7	62	30,2
R63	24,5	63	31,2
R65	26	65	33,2
R70	30,2	70	38,5
R75	34,7	75	44,2
R80	39,5	80	50,3
R85	44,5	85	56,7
R90	49,9	90	63,6
R95	55,6	95	70,9
R100	61,7	100	78,5
R105	68	105	86,6
R110	74,6	110	95
R120	88,8	120	113
R130	104	130	133