## Hoja1
0	1	2	3	4	5	6	7	8	9	10	11	12	13	14	15	16	17	18	19	20	21	22	23	24
																							Clasificación
																							Compresión pura.
Denom1	G	h=b	t	r1	r2	A	zs=ys	v	u1	u2	AL	AG	Denom2	G	Iy=Iz	Wel.y=Wel.z	iy=iz	Iu	iu	Iv	iv	Iyz	S235	S355
	kg/m	mm	mm	mm	mm	cm2	cm	cm	cm	cm	m2/m	m2/t		kg/m	cm4	cm3	cm	cm4	cm	cm4	cm	cm4
L20x20x3-	0,882	20	3	3,5	2	1,12	0,6	1,41	0,84	0,7	0,08	87,4	L20x20x3	0,882	0,39	0,28	0,59	0,61	0,74	0,16	0,38	-0,23	1	1
L25x25x3x/-	1,12	25	3	3,5	2	1,42	0,72	1,77	1,02	0,88	0,1	86,88	L25x25x3	1,12	0,8	0,45	0,75	1,26	0,94	0,33	0,48	-0,47	1	2
L25x25x4x/-	1,45	25	4	3,5	2	1,85	0,76	1,77	1,08	0,89	0,1	66,67	L25x25x4	1,45	1,01	0,58	0,74	1,6	0,93	0,43	0,48	-0,59	1	1
L30x30x3x/-	1,36	30	3	5	2,5	1,74	0,84	2,12	1,18	1,05	0,12	84,87	L30x30x3	1,36	1,4	0,65	0,9	2,23	1,13	0,58	0,58	-0,83	1	4
L30x30x4x/-	1,78	30	4	5	2,5	2,27	0,88	2,12	1,24	1,06	0,12	65,02	L30x30x4	1,78	1,8	0,85	0,89	2,86	1,12	0,75	0,57	-1,05	1	1
L35x35x4x/-	2,09	35	4	5	2,5	2,67	1	2,47	1,42	1,24	0,14	64,82	L35x35x4	2,09	2,95	1,18	1,05	4,69	1,33	1,22	0,68	-1,73	1	2
L40x40x4x/-	2,42	40	4	6	3	3,08	1,12	2,83	1,58	1,4	0,15	64,07	L40x40x4	2,42	4,47	1,55	1,21	7,1	1,52	1,84	0,77	-2,63	1	4
L40x40x5x/-	2,97	40	5	6	3	3,79	1,16	2,83	1,64	1,41	0,15	52,07	L40x40x5	2,97	5,43	1,91	1,2	8,61	1,51	2,25	0,77	-3,18	1	1
L45x45x4,5x/-	3,06	45	4,5	7	3,5	3,9	1,26	3,18	1,78	1,58	0,17	56,83	L45x45x4,5	3,06	7,15	2,2	1,35	11,35	1,71	2,94	0,87	-4,2	1	4
L50x50x4x/-	3,06	50	4	7	3,5	3,89	1,36	3,54	1,92	1,75	0,19	63,49	L50x50x4	3,06	8,97	2,46	1,52	14,25	1,91	3,69	0,97	-5,28	4	4
L50x50x5x/-	3,77	50	5	7	3,5	4,8	1,4	3,54	1,99	1,76	0,19	51,46	L50x50x5	3,77	10,96	3,05	1,51	17,42	1,9	4,51	0,97	-6,45	1	4
L50x50x6x/-	4,47	50	6	7	3,5	5,69	1,45	3,54	2,04	1,77	0,19	43,41	L50x50x6	4,47	12,84	3,61	1,5	20,37	1,89	5,31	0,97	-7,53	1	2
L60x60x5x/-	4,57	60	5	8	4	5,82	1,64	4,24	2,32	2,11	0,23	51,04	L60x60x5	4,57	19,37	4,45	1,82	30,78	2,3	7,97	1,17	-11,41	4	4
L60x60x6x/-	5,42	60	6	8	4	6,91	1,69	4,24	2,39	2,11	0,23	42,99	L60x60x6	5,42	22,79	5,29	1,82	36,21	2,29	9,38	1,17	-13,41	1	4
L60x60x8x/-	7,09	60	8	8	4	9,03	1,77	4,24	2,5	2,14	0,23	32,89	L60x60x8	7,09	29,15	6,89	1,8	46,2	2,26	12,11	1,16	-17,04	1	1
L65x65x7-	6,83	65	7	9	4,5	8,7	1,85	4,6	2,61	2,29	0,25	36,95	L65x65x7	6,83	33,43	7,18	1,96	53,09	2,47	13,78	1,26	-19,65	1	3
L70x70x6-	6,38	70	6	9	4,5	8,13	1,93	4,95	2,73	2,46	0,27	42,68	L70x70x6	6,38	36,88	7,27	2,13	58,61	2,69	15,16	1,37	-21,73	4	4
L70x70x7-	7,38	70	7	9	4,5	9,4	1,97	4,95	2,79	2,47	0,27	36,91	L70x70x7	7,38	42,3	8,41	2,12	67,19	2,67	17,4	1,36	-24,9	1	4
L75x75x6-	6,85	75	6	10	5	8,73	2,04	5,3	2,89	2,63	0,29	42,44	L75x75x6	6,85	45,57	8,35	2,28	72,4	2,88	18,74	1,46	-26,83	4	4
L75x75x8-	8,99	75	8	10	5	11,4	2,13	5,3	3,01	2,65	0,29	32,37	L75x75x8	8,99	58,87	10,96	2,27	93,49	2,86	24,25	1,45	-34,62	1	4
L80x80x8-	9,63	80	8	10	5	12,3	2,26	5,66	3,19	2,83	0,31	32,34	L80x80x8	9,63	72,25	12,58	2,43	114,8	3,06	29,72	1,56	-42,53	1	4
L80x80x10-	11,9	80	10	10	5	15,1	2,34	5,66	3,3	2,85	0,31	26,26	L80x80x10	11,9	87,5	15,45	2,41	138,8	3,03	36,23	1,55	-51,27	1	1
L90x90x7-	9,61	90	7	11	5,5	12,2	2,45	6,36	3,47	3,16	0,35	36,48	L90x90x7	9,61	92,55	14,13	2,75	147,1	3,47	38,02	1,76	-54,53	4	4
L90x90x8-	10,9	90	8	11	5,5	13,9	2,5	6,36	3,53	3,17	0,35	32,15	L90x90x8	10,9	104,4	16,05	2,74	165,9	3,46	42,87	1,76	-61,51	3	4
L90x90x9-	12,2	90	9	11	5,5	15,5	2,54	6,36	3,59	3,18	0,35	28,77	L90x90x9	12,2	115,8	17,93	2,73	184	3,44	47,63	1,75	-68,2	1	4
L90x90x10-	13,4	90	10	11	5,5	17,1	2,58	6,36	3,65	3,19	0,35	26,07	L90x90x10	13,4	126,9	19,77	2,72	201,5	3,43	52,32	1,75	-74,6	1	3
L100x100x8*/-	12,2	100	8	12	6	15,5	2,74	7,07	3,87	3,52	0,39	32	L100x100x8	12,2	144,8	19,94	3,06	230,2	3,85	59,47	1,96	-85,37	4	4
L100x100x10*/-	15	100	10	12	6	19,2	2,82	7,07	3,99	3,54	0,39	25,92	L100x100x10	15	176,7	24,62	3,04	280,7	3,83	72,65	1,95	-104	1	4
L100x100x12*/-	17,8	100	12	12	6	22,7	2,9	7,07	4,11	3,57	0,39	21,86	L100x100x12	17,8	206,7	29,12	3,02	328	3,8	85,42	1,94	-121,3	1	2
L110x110x10*	16,6	110	10	13	6,5	21,2	3,06	7,78	4,33	3,88	0,429	25,79	L110x110x10	16,6	238	29,99	3,35	378,2	4,23	97,72	2,15	-140,3	2	4
L110x110x12*	19,7	110	12	13	6,5	25,1	3,15	7,78	4,45	3,91	0,429	21,73	L110x110x12	19,7	279,1	35,54	3,33	443,3	4,2	115	2,14	-164,1	1	3
L120x120x10-	18,2	120	10	13	6,5	23,2	3,31	8,49	4,69	4,24	0,469	25,76	L120x120x10	18,2	312,9	36,03	3,67	497,6	4,63	128,3	2,35	-184,6	4	4
L120x120x11	19,9	120	11	13	6,5	25,4	3,36	8,49	4,75	4,25	0,469	23,54	L120x120x11	19,9	340,6	39,41	3,66	541,5	4,62	139,8	2,35	-200,9	2	4
L120x120x12-	21,6	120	12	13	6,5	27,5	3,4	8,49	4,8	4,26	0,469	21,69	L120x120x12	21,6	367,7	42,73	3,65	584,3	4,61	151	2,34	-216,6	1	4
L120x120x13	23,3	120	13	13	6,5	29,7	3,44	8,49	4,86	4,28	0,469	20,12	L120x120x13	23,3	394	46,01	3,64	625,9	4,59	162,2	2,34	-231,8	1	3
L120x120x15	26,6	120	15	13	6,5	33,9	3,51	8,49	4,97	4,31	0,469	17,6	L120x120x15	26,6	444,9	52,43	3,62	705,6	4,56	184,2	2,33	-260,7	1	1
L130x130x12-/*	23,6	130	12	14	7	30	3,64	9,19	5,15	4,6	0,508	21,59	L130x130x12	23,6	472,2	50,44	3,97	750,6	5	193,7	2,54	-278,5	2	4
L150x150x10-/+	23	150	10	16	8	29,3	4,03	10,61	5,71	5,28	0,586	25,51	L150x150x10	23	624	56,91	4,62	992	5,82	256	2,96	-368	4	4
L150x150x12-/+	27,3	150	12	16	8	34,8	4,12	10,61	5,83	5,29	0,586	21,44	L150x150x12	27,3	736,9	67,75	4,6	1172	5,8	302	2,94	-434,9	4	4
L150x150x14+	31,6	150	14	16	8	40,3	4,21	10,61	5,95	5,32	0,586	18,53	L150x150x14	31,6	845,4	78,33	4,58	1344	5,77	346,9	2,93	-498,5	2	4
L150x150x15-/+	33,8	150	15	16	8	43	4,25	10,61	6,01	5,33	0,586	17,36	L150x150x15	33,8	898,1	83,52	4,57	1427	5,76	368,9	2,93	-529,1	1	4
L150x150x18+	40,1	150	18	16	8	51	4,37	10,61	6,17	5,37	0,586	14,63	L150x150x18	40,1	1050	98,74	4,54	1666	5,71	433,8	2,92	-616,2	1	2
L160x160x14+	33,9	160	14	17	8,5	43,2	4,45	11,31	6,29	5,66	0,625	18,46	L160x160x14	33,9	1034	89,5	4,89	1644	6,17	423,8	3,13	-610	3	4
L160x160x15-/+	36,2	160	15	17	8,5	46,1	4,49	11,31	6,35	5,67	0,625	17,3	L160x160x15	36,2	1099	95,5	4,88	1747	6,16	450,8	3,13	-648	2	4
L160x160x16+	38,4	160	16	17	8,5	49	4,53	11,31	6,41	5,69	0,625	16,28	L160x160x16	38,4	1163	101,4	4,87	1848	6,14	477,6	3,12	-685,1	1	4
L160x160x17+	40,7	160	17	17	8,5	51,8	4,57	11,31	6,46	5,7	0,625	15,37	L160x160x17	40,7	1225	107,2	4,86	1947	6,13	504,1	3,12	-721,3	1	4
L180x180x13+	35,7	180	13	18	9	45,5	4,9	12,73	6,93	6,35	0,705	19,74	L180x180x13	35,7	1396	106,5	5,54	2221	6,99	571,6	3,55	-824,5	4	4
L180x180x14+	38,3	180	14	18	9	48,8	4,94	12,73	6,99	6,36	0,705	18,4	L180x180x14	38,3	1493	114,3	5,53	2375	6,98	611,3	3,54	-882	4	4
L180x180x15+	40,9	180	15	18	9	52,1	4,98	12,73	7,05	6,37	0,705	17,23	L180x180x15	40,9	1589	122	5,52	2527	6,96	650,5	3,53	-938	4	4
L180x180x16-/+	43,5	180	16	18	9	55,4	5,02	12,73	7,1	6,38	0,705	16,2	L180x180x16	43,5	1682	129,7	5,51	2675	6,95	689,4	3,53	-993	3	4
L180x180x17+	46	180	17	18	9	58,7	5,06	12,73	7,16	6,4	0,705	15,3	L180x180x17	46	1775	137,2	5,5	2822	6,94	727,8	3,52	-1047	2	4
L180x180x18-/+	48,6	180	18	18	9	61,9	5,1	12,73	7,22	6,41	0,705	14,5	L180x180x18	48,6	1866	144,7	5,49	2965	6,92	766	3,52	-1100	1	4
L180x180x19+	51,1	180	19	18	9	65,1	5,14	12,73	7,27	6,42	0,705	13,78	L180x180x19	51,1	1955	152,1	5,48	3106	6,91	803,8	3,51	-1151	1	4
L180x180x20+	53,7	180	20	18	9	68,4	5,18	12,73	7,33	6,44	0,705	13,13	L180x180x20	53,7	2043	159,4	5,47	3244	6,89	841,3	3,51	-1202	1	3
L200x200x15+	45,6	200	15	18	9	58,1	5,48	14,14	7,75	7,08	0,785	17,2	L200x200x15	45,6	2209	152,2	6,17	3516	7,78	903	3,94	-1306	4	4
L200x200x16-/+	48,5	200	16	18	9	61,8	5,52	14,14	7,81	7,09	0,785	16,18	L200x200x16	48,5	2341	161,7	6,16	3726	7,77	957	3,94	-1384	4	4
L200x200x17+	51,4	200	17	18	9	65,5	5,56	14,14	7,87	7,1	0,785	15,27	L200x200x17	51,4	2472	171,2	6,14	3932	7,75	1011	3,93	-1461	4	4
L200x200x18-/+	54,3	200	18	18	9	69,1	5,6	14,14	7,93	7,12	0,785	14,46	L200x200x18	54,3	2600	180,6	6,13	4135	7,74	1064	3,92	-1536	3	4
L200x200x19+	57,1	200	19	18	9	72,7	5,64	14,14	7,98	7,13	0,785	13,74	L200x200x19	57,1	2726	189,9	6,12	4335	7,72	1117	3,92	-1609	2	4
L200x200x20-/+	59,9	200	20	18	9	76,3	5,68	14,14	8,04	7,15	0,785	13,09	L200x200x20	59,9	2851	199,1	6,11	4532	7,7	1169	3,91	-1681	1	4
L200x200x21+	62,8	200	21	18	9	79,9	5,72	14,14	8,09	7,16	0,785	12,5	L200x200x21	62,8	2973	208,2	6,1	4725	7,69	1221	3,91	-1752	1	4
L200x200x22+	65,6	200	22	18	9	83,5	5,76	14,14	8,15	7,18	0,785	11,97	L200x200x22	65,6	3094	217,3	6,09	4915	7,67	1273	3,9	-1821	1	3
L200x200x23+	68,3	200	23	18	9	87,1	5,8	14,14	8,2	7,19	0,785	11,48	L200x200x23	68,3	3213	226,3	6,08	5102	7,66	1324	3,9	-1889	1	2
L200x200x24-/+	71,1	200	24	18	9	91	5,84	14,14	8,26	7,21	0,785	11,03	L200x200x24	71,1	3331	235,2	6,06	5286	7,64	1375	3,9	-1955	1	2
L200x200x25+	73,9	200	25	18	9	94,1	5,88	14,14	8,31	7,23	0,785	10,62	L200x200x25	73,9	3446	244	6,05	5467	7,62	1426	3,89	-2020	1	1
L200x200x26+	76,6	200	26	18	9	97,6	5,91	14,14	8,36	7,25	0,785	10,24	L200x200x26	76,6	3560	252,7	6,04	5645	7,61	1476	3,89	-2084	1	1
L250x250x20+	75,6	250	20	18	9	96,4	6,93	17,68	9,81	8,91	0,985	13,02	L250x250x20	75,6	5743	317,9	7,72	9144	9,74	2341	4,93	-3401	4	4
L250x250x21+	79,2	250	21	18	9	101	6,97	17,68	9,86	8,93	0,985	12,43	L250x250x21	79,2	5997	332,7	7,71	9548	9,73	2447	4,92	-3550	4	4
L250x250x22+	82,8	250	22	18	9	106	7,01	17,68	9,92	8,94	0,985	11,89	L250x250x22	82,8	6249	347,4	7,7	9946	9,71	2551	4,92	-3697	3	4
L250x250x23+	86,4	250	23	18	9	110	7,05	17,68	9,97	8,96	0,985	11,4	L250x250x23	86,4	6497	362	7,68	10339	9,69	2655	4,91	-3842	2	4
L250x250x24+	90	250	24	18	9	115	7,09	17,68	10,03	8,98	0,985	10,95	L250x250x24	90	6743	376,5	7,67	10727	9,68	2759	4,91	-3984	2	4
L250x250x25+	93,5	250	25	18	9	119	7,13	17,68	10,08	8,99	0,985	10,53	L250x250x25	93,5	6986	390,9	7,66	11110	9,66	2861	4,9	-4124	1	4
L250x250x26+	97	250	26	18	9	124	7,17	17,68	10,13	9,01	0,985	10,15	L250x250x26	97	7226	405,2	7,65	11488	9,64	2963	4,9	-4262	1	4
L250x250x27+	101	250	27	18	9	128	7,2	17,68	10,19	9,03	0,985	9,79	L250x250x27	101	7463	419,3	7,63	11861	9,62	3065	4,89	-4398	1	3
L250x250x28-/+	104	250	28	18	9	133	7,24	17,68	10,24	9,04	0,985	9,47	L250x250x28	104	7697	433,4	7,62	12229	9,61	3166	4,89	-4532	1	2
L250x250x35-/+	128	250	35	18	9	163	7,5	17,68	10,61	9,17	0,985	7,69	L250x250x35	128	9264	529,4	7,54	14669	9,48	3859	4,86	-5405	1	1
L203x203x19◊/+	57,9	203	19	8	4	73,6	5,76	14,35	8,15	7,38	0,805	13,94	L8x8x3/4	57,9	2881	198,2	6,26	4588	7,9	1174	3,99	-1707	2	4
L203x203x22,2◊/+	67	203	22,2	8	4	85	5,88	14,35	8,32	7,44	0,805	12,03	L8x8x7/8	67	3293	228,4	6,21	5236	7,84	1350	3,98	-1943	1	3
L203x203x25,4◊/+	75,9	203	25,4	8	4	96,8	6	14,35	8,48	7,5	0,805	10,6	L8x8x1	75,9	3686	257,7	6,17	5850	7,78	1522	3,97	-2164	1	1
L203x203x28,6◊/+	84,7	203	28,6	8	4	108	6,11	14,35	8,65	7,57	0,805	9,5	L8x8x11/8	84,7	4062	286,3	6,13	6432	7,72	1692	3,96	-2370	1	1