## Sheet1
EN 1337-3:2005 (E)
Table 3 — Standard sizes for bearings type B
Dimensions a x b (mm) or D	THICKNESS in mm					Number of layers n
	Unloaded bearing		Elastomer (total (*a))		Elastomer layers	Reinforcing plates	min.	max.
	min.	max.	min.	max.
100 x 150	30	41	16	24	8	3	2	3		0	0
100 x 200	30	41	16	24	8	3	2	3		0	0
150 x 200	30	52	16	32	8	3	2	4		0	0
φ 200	30	52	16	32	8	3	2	4		0	0
150 x 250	30	52	16	32	8	3	2	4		0	0
150 x 300	30	52	16	32	8	3	2	4		0	0
φ 250	30	52	16	32	8	3	2	4		0	0
200 x 250	41	74	24	48	8	3	3	6		0	0
200 x 300	41	74	24	48	8	3	3	6		0	0
200 x 350	41	74	24	48	8	3	3	6		0	0
φ 300	41	74	24	48	8	3	3	6		0	0
200 x 400	41	74	24	48	8	3	3	6		0	0
250 x 300	41	85	24	56	8	3	3	7		0	0
φ 350	41	85	24	56	8	3	3	7		0	0
250 x 400	41	85	24	56	8	3	3	7		0	0
300 x 400	57	105	36	72	12	4	3	6		0	0
φ 400	57	105	36	72	12	4	3	6		0	0
300 x 500	57	105	36	72	12	4	3	6		0	0
φ 450	57	105	36	72	12	4	3	6		0	0
300 x 600	57	105	36	72	12	4	3	6		0	0
350 x 450	57	121	36	84	12	4	3	7		0	0
φ 500	57	121	36	84	12	4	3	7		0	0
400 x 500	73	137	48	96	12	4	4	8		0	0
φ 550	73	137	48	96	12	4	4	8		0	0
400 x 600	73	137	48	96	12	4	4	8		0	0
450 x 600	73	153	48	108	12	4	4	9		0	0
φ 600	73	153	48	108	12	4	4	9		0	0
500 x 600	73	169	48	120	12	4	4	10		0	0
φ 650	73	169	48	120	12	4	4	10		0	0
600 x 600	94	199	64	144	16	5	4	9		0	0
φ 700	94	199	64	144	16	5	4	9		0	0
600 x 700	94	199	64	144	16	5	4	9		0	0
φ 750	94	199	64	144	16	5	4	9		0	0
700 x 700	94	220	64	160	16	5	4	10		0	0
φ 800	94	220	64	160	16	5	4	10		0	0
700 x 800	94	220	64	160	16	5	4	10		0	0
φ 850	94	220	64	160	16	5	4	10		0	0
800 x 800	110	285	80	220	20	5	4	11		0	0
φ 900	110	285	80	220	20	5	4	11		0	0
900 x 900	110	285	80	220	20	5	4	11		0	0
a Total thickness s without 2,5 m m top and bottom cover

Apparently, there is an error in the standard table: for the maximum elastomer thickness to be 220 mm with 20 mm layers, 11 layers are needed, not 10.

## round
Round elastomeric bearings
D (mm)	THICKNESS in mm					Number of layers n
	Unloaded bearing		Elastomer (total (*a))		Elastomer layers	Reinforcing plates	min.	max.
	min.	max.	min.	max.
φ 200	30	52	16	32	8	3	2	4
φ 250	30	52	16	32	8	3	2	4
φ 300	41	74	24	48	8	3	3	6
φ 350	41	85	24	56	8	3	3	7
φ 400	57	105	36	72	12	4	3	6
φ 450	57	105	36	72	12	4	3	6
φ 500	57	121	36	84	12	4	3	7
φ 550	73	137	48	96	12	4	4	8
φ 600	73	153	48	108	12	4	4	9
φ 650	73	169	48	120	12	4	4	10
φ 700	94	199	64	144	16	5	4	9
φ 750	94	199	64	144	16	5	4	9
φ 800	94	220	64	160	16	5	4	10
φ 850	94	220	64	160	16	5	4	10
φ 900	110	285	80	220	20	5	4	10

## rectangular
Rectangular elastomeric bearings
Dimensions a x b (mm) or D	THICKNESS in mm					Number of layers n
	Unloaded bearing		Elastomer (total (*a))		Elastomer layers	Reinforcing plates	min.	max.
	min.	max.	min.	max.
100 x 150	30	41	16	24	8	3	2	3
100 x 200	30	41	16	24	8	3	2	3
150 x 200	30	52	16	32	8	3	2	4
150 x 250	30	52	16	32	8	3	2	4
150 x 300	30	52	16	32	8	3	2	4
200 x 250	41	74	24	48	8	3	3	6
200 x 300	41	74	24	48	8	3	3	6
200 x 350	41	74	24	48	8	3	3	6
200 x 400	41	74	24	48	8	3	3	6
250 x 300	41	85	24	56	8	3	3	7
250 x 400	41	85	24	56	8	3	3	7
300 x 400	57	105	36	72	12	4	3	6
300 x 500	57	105	36	72	12	4	3	6
300 x 600	57	105	36	72	12	4	3	6
350 x 450	57	121	36	84	12	4	3	7
400 x 500	73	137	48	96	12	4	4	8
400 x 600	73	137	48	96	12	4	4	8
450 x 600	73	153	48	108	12	4	4	9
500 x 600	73	169	48	120	12	4	4	10
600 x 600	94	199	64	144	16	5	4	9
600 x 700	94	199	64	144	16	5	4	9
700 x 700	94	220	64	160	16	5	4	10
700 x 800	94	220	64	160	16	5	4	10
800 x 800	110	285	80	220	20	5	4	11
900 x 900	110	285	80	220	20	5	4	11